## 表1 单位工程造价计价表
表1
单位工程造价计价表
工程名称: 综合楼工程 |  |  |  | 第1页、共1页
序号 | 名称 | 费率(%) | 计算办法及计算程序 | 合价(元)
1 | 直接费 |  | 1.1～1.8项 | 7454804.85
1.1 | 人工费 |  | 直接工程费和施工措施费中的人工费 | 2550162.4
1.2 | 材料费 |  | 直接工程费和施工措施费中的材料费 | 3803788.41
1.3 | 机械费 |  | 直接工程费和施工措施费中的机械费 | 709602
1.4 | 主材费 |  | 除1.2项以外的主材费 | 0
1.5 | 大型施工机械进出场及安拆费 | 0.5 | (1.1～1.4项)×费率 | 33383.28
1.6 | 工程排水费 | 0.2 | (1.1～1.4项)×费率 | 13353.31
1.7 | 冬雨季施工增加费 | 0.16 | (1.1～1.4项)×费率 | 10682.65
1.8 | 零星工程费 | 5 | (1.1～1.4项)×费率 | 333832.8
2 | 企业管理费 | 23.33 | 按规定计算的（人工费+机械费）×费率 | 442457.56
3 | 利润 | 25.42 | 按规定计算的（人工费+机械费）×费率 | 482094.38
4 | 安全文明施工增加费 | 24.77 | 按规定计算的（人工费+机械费）×费率 | 469765.78
5 | 其他 |  |  | 0
6 | 规费 |  |  | 533366
6.1 | 规费一 | 3.44 | （1～5项）×费率 | 291100.57
6.2 | 规费二 | 9.5 | 1.1项人工费总额×费率 | 242265.43
7 | 建安造价 |  | 1~6项合计 | 9382488.57
8 | 销项税额 | 9 | (7项)×税率 | 809603.26
9 | 附加税费 | 0.36 | (7+8项)×税率 | 35298.7
10 | 优惠 |  | (7+8+9)×费率 | 0
11 | 单位工程概算总价 |  | (7+8+9-10) | 10227390.53

## 表2-2 工程概算表
表2-2
工程概算表
工程名称: 综合楼工程 | [10 empty] | 第1页、共6页
序号 | 定额编号 | 项目名称 | 单位 | 工程数量 | 单价(元) | 其中 |  |  | 合价(元) | 其中
[6 empty] | 人工费 | 材料费 | 机械费 |  | 人工费 | 材料费 | 机械费
|  | 分部分项费 |  | 0 | 0 | 0 | 0 | 0 | 7063552.98 | 2550162.55 | 3803788.41 | 709602
|  | 土方工程 |  | 0 | 0 | 0 | 0 | 0 | 211155.88 | 5628.21 | 93.49 | 205434.17
1 | 01-008 + 01-009 *9换 | 挖掘机挖土、自卸汽车运土,-运距1000m以内~10000 | 100m3 | 45.602 | 4214.85 | 66 | 0.98 | 4147.87 | 192205.59 | 3009.73 | 44.69 | 189151.17
2 | 01-011 | 机械填土碾压 | 100m3 | 39.674 | 477.65 | 66 | 1.23 | 410.42 | 18950.29 | 2618.48 | 48.8 | 16283
|  | 基坑支护工程 |  | 0 | 0 | 0 | 0 | 0 | 112682.38 | 38562.98 | 56333.18 | 17786.22
3 | A2-56 + A2-57换 | 高压喷射砼护坡 厚50mm~100~ 换:喷射砼.砾石1∶2∶2.5∶0.45(商品砼) | 100m2 | 6.399 | 16079.13 | 5720 | 7689.23 | 2669.9 | 102890.35 | 36602.28 | 49203.38 | 17084.69
4 | 07-028 | 普通钢筋直径6mm以上 | t | 1.668 | 5870.52 | 1175.48 | 4274.46 | 420.58 | 9792.03 | 1960.7 | 7129.8 | 701.53
|  | 基础工程 |  | 0 | 0 | 0 | 0 | 0 | 620911.86 | 233632.62 | 162964.11 | 224315.13
5 | 02-014换 | 打预制钢筋砼方桩,桩长12米内~ 换:预制砼.砾石最大粒径20mm ,C35(525#)(商品砼) | 10m3 | 14.758 | 31277.09 | 8872.14 | 7454.66 | 14950.29 | 461587.29 | 130935.04 | 110015.87 | 220636.38
6 | 02-006换 | 独立基础,砼~ 换:现浇(场)砼.砾石最大粒径20mm ,C30(425#)(商品砼)~ 换:现浇(场)砼.砾石最大粒径40mm ,C30(425#) | 10m3 | 4.62 | 28409.82 | 19238.25 | 8512.79 | 658.78 | 131253.37 | 88880.72 | 39329.09 | 3043.56
|  | 本 页 小 计 | 元 |  | 0 | 0 | 0 | 0 | 916678.92 | 264006.95 | 205771.63 | 446900.33
[5 empty] | 0 | 0 | 0 | 0 | 0 | 0 | 0 | 0
表2-2
工程概算表
工程名称: 综合楼工程 | [10 empty] | 第2页、共6页
序号 | 定额编号 | 项目名称 | 单位 | 工程数量 | 单价(元) | 其中 |  |  | 合价(元) | 其中
[6 empty] | 人工费 | 材料费 | 机械费 |  | 人工费 | 材料费 | 机械费
7 | 02-013换 | 基础梁^现浇C20砾40(425#)~ 换:现浇(场)砼.砾石最大粒径40mm ,C30(425#)(商品砼)~ 换:现浇(场)砼.砾石最大粒径40mm ,C30(425#)(商品砼) | 10m3 | 1.422 | 19740.65 | 9716.5 | 9577.46 | 446.69 | 28071.2 | 13816.86 | 13619.15 | 635.19
|  | 墙柱面工程 |  | 0 | 0 | 0 | 0 | 0 | 2826466.67 | 1239744.47 | 1479176.6 | 107545.6
8 | 03-011换 | 砖外墙(墙厚1砖)不带圈梁^混合砂浆M7.5~ 换:页岩多孔砖240×115×53 | 100m2 | 34.678 | 19740.52 | 7130.7 | 11709.43 | 900.39 | 684561.75 | 247278.41 | 406059.61 | 31223.72
9 | 03-081换 | 砖内墙(墙厚1砖)不带圈梁^混合砂浆M7.5~ 换:预制砼.砾石最大粒径20mm ,C20(425#)(商品砼)~ 换:加气混凝土块~ 换:石灰砂浆,1：3~ 换:石灰细砂浆,1：0.1~ 换:混合砂浆,砂浆标号M7.5 | 100m2 | 27.743 | 16299.73 | 10219.83 | 5070.94 | 1008.96 | 452203.41 | 283528.74 | 140683.09 | 27991.58
10 | 03-057换 | 钢筋砼外墙墙厚200(外墙玛蹄脂卷材二毡三油防潮)^砾20C30(525#)现浇~ 换:现浇(场)砼.砾石最大粒径20mm ,C30(425#)(商品砼) | 100m2 | 3.964 | 52550.15 | 21644.61 | 28237.78 | 2667.76 | 208308.79 | 85799.23 | 111934.56 | 10575
11 | 03-110换 | 矩形柱断面周长3.0m以内^砾20C30(525#)现浇~ 换:现浇(场)砼.砾石最大粒径20mm ,C30(425#) | 10m3 | 18.335 | 15949.85 | 8167.62 | 7054.56 | 727.67 | 292440.5 | 149753.31 | 129345.36 | 13341.83
12 | 03-148换 | 内墙面乳胶漆二遍 | 100m2 | 27.743 | 1902.27 | 1650 | 252.27 | 0 | 52774.68 | 45775.95 | 6998.73 | 0
|  | 本 页 小 计 | 元 |  | 0 | 0 | 0 | 0 | 1718360.34 | 825952.52 | 808640.49 | 83767.32
[5 empty] | 0 | 0 | 0 | 0 | 0 | 0 | 0 | 0
表2-2
工程概算表
工程名称: 综合楼工程 | [10 empty] | 第3页、共6页
序号 | 定额编号 | 项目名称 | 单位 | 工程数量 | 单价(元) | 其中 |  |  | 合价(元) | 其中
[6 empty] | 人工费 | 材料费 | 机械费 |  | 人工费 | 材料费 | 机械费
13 | BB5-02 | 满刮腻子两遍 内墙 | 100m2 | 27.743 | 976.57 | 868 | 108.57 | 0 | 27092.98 | 24080.92 | 3012.06 | 0
14 | B2-63 | 挂贴大理石 砖墙面 | 100m2 | 6.936 | 28608.09 | 6830.6 | 21629.05 | 148.44 | 198425.71 | 47377.04 | 150019.09 | 1029.58
15 | 03-159 | 内墙面墙裙瓷质面砖周长1600mm以内 | 100m2 | 13.871 | 8357.44 | 2634.49 | 5679.49 | 43.46 | 115926.05 | 36543.01 | 78780.21 | 602.83
16 | 03-128 | 外墙隐框玻璃幕墙主龙骨间距1500×1200/155系列墙 | 100m2 | 3.249 | 63067.75 | 17480.1 | 45513.24 | 74.41 | 204907.12 | 56792.84 | 147872.52 | 241.76
17 | 03-137 | 外墙面真石漆 | 100m2 | 30.054 | 15298.93 | 6544.76 | 8004.21 | 749.96 | 459794.04 | 196696.22 | 240558.53 | 22539.3
18 | A9-1 | 外墙聚苯板薄抹灰保温系统 30mm厚聚苯板保温层 | 100m2 | 30.054 | 4326.6 | 2200 | 2126.6 | 0 | 130031.64 | 66118.8 | 63912.84 | 0
|  | 楼地面、屋盖工程 |  | 0 | 0 | 0 | 0 | 0 | 1667290.2 | 729415.74 | 869198.65 | 68675.79
19 | 05-097换 | 现浇有梁板板厚15cm以内^砾40C30(525#)现浇~ 换:现浇(场)砼.砾石最大粒径40mm ,C30(425#)(商品砼) | 10m3 | 41.614 | 13819.34 | 5738.15 | 7258.95 | 822.24 | 575078.01 | 238787.37 | 302073.95 | 34216.7
|  | 本 页 小 计 | 元 |  | 0 | 0 | 0 | 0 | 1711255.56 | 666396.21 | 986229.18 | 58630.16
[5 empty] | 0 | 0 | 0 | 0 | 0 | 0 | 0 | 0
表2-2
工程概算表
工程名称: 综合楼工程 | [10 empty] | 第4页、共6页
序号 | 定额编号 | 项目名称 | 单位 | 工程数量 | 单价(元) | 其中 |  |  | 合价(元) | 其中
[6 empty] | 人工费 | 材料费 | 机械费 |  | 人工费 | 材料费 | 机械费
20 | 05-121换 | 现浇钢筋砼整体式楼梯^现浇C20砾40(425#)~ 换:现浇(场)砼.砾石最大粒径40mm ,C30(425#)(商品砼)~ 换:现浇(场)砼.砾石最大粒径40mm ,C30(425#)(商品砼) | 10m2 | 21.84 | 3837.83 | 1784.75 | 1863.72 | 189.36 | 83818.21 | 38978.94 | 40703.64 | 4135.62
21 | 05-076换 | 高聚物改性沥青卷材屋面带钢性防水层,保温层(98zj001-屋6/78)~ 换:现浇(场)砼.砾石最大粒径40mm ,C30(425#)(商品砼)~ 换:现浇(场)砼.砾石最大粒径40mm ,C30(425#)(商品砼) | 100m2 | 7.172 | 26809.89 | 8259.54 | 16907.58 | 1642.77 | 192280.53 | 59237.42 | 121261.16 | 11781.95
22 | B1-11 | 整体面层 水磨石楼地面 带嵌条 15mm | 100m2 | 9.248 | 9202.44 | 7526.4 | 1425.19 | 250.85 | 85104.17 | 69604.15 | 13180.16 | 2319.86
23 | B1-6 | 整体面层 水泥砂浆 楼地面 | 100m2 | 9.248 | 2802.65 | 1423.8 | 1337.23 | 41.62 | 25918.91 | 13167.3 | 12366.7 | 384.9
24 | 05-019 | 块料面层碎拼块大理石地面(98zj001-地22) | 100m2 | 11.559 | 20037.29 | 8933.21 | 10836.61 | 267.47 | 231611.04 | 103258.97 | 125260.37 | 3091.69
25 | 05-027换 | 单层木地板地面(98zj001-地33)~ 换:现浇(场)砼.砾石最大粒径40mm ,C10(425#)(商品砼) | 100m2 | 5.086 | 28040.67 | 10861.73 | 16618.63 | 560.31 | 142614.85 | 55242.76 | 84522.35 | 2849.74
|  | 本 页 小 计 | 元 |  | 0 | 0 | 0 | 0 | 761347.69 | 339489.54 | 397294.4 | 24563.75
[5 empty] | 0 | 0 | 0 | 0 | 0 | 0 | 0 | 0
表2-2
工程概算表
工程名称: 综合楼工程 | [10 empty] | 第5页、共6页
序号 | 定额编号 | 项目名称 | 单位 | 工程数量 | 单价(元) | 其中 |  |  | 合价(元) | 其中
[6 empty] | 人工费 | 材料费 | 机械费 |  | 人工费 | 材料费 | 机械费
26 | 05-044换 | 瓷质地砖(600×600及600×600以外)楼面(98zj001-楼10)~ 换:现浇(场)砼.砾石最大粒径40mm ,C30(425#)(商品砼) | 100m2 | 9.248 | 8583.84 | 3247.86 | 5146.73 | 189.25 | 79383.35 | 30036.21 | 47596.96 | 1750.18
27 | BB5-03 | 满刮腻子两遍 天棚 | 100m2 | 4.624 | 1169.25 | 1041.6 | 127.65 | 0 | 5406.61 | 4816.36 | 590.25 | 0
28 | 03-148换 | 天棚乳胶漆二遍 | 100m2 | 27.743 | 1902.27 | 1650 | 252.27 | 0 | 52774.68 | 45775.95 | 6998.73 | 0
29 | 05-061 | 轻钢龙骨天棚及天棚面层铝塑板贴在龙骨底(98zj001-顶14/50) | 100m2 | 8.323 | 11903.13 | 3412.21 | 8347.62 | 143.3 | 99069.75 | 28399.82 | 69477.24 | 1192.69
30 | 05-059 | 轻钢龙骨天棚及天棚面层石膏板天棚(98zj001-顶7/48) | 100m2 | 9.248 | 10189.24 | 4553.47 | 4883.99 | 751.78 | 94230.09 | 42110.49 | 45167.14 | 6952.46
|  | 金属构件及钢筋工程 |  | 0 | 0 | 0 | 0 | 0 | 1074416.45 | 210619.5 | 788615.07 | 75181.88
31 | 05-129 | 型钢栏杆、钢管扶手 | 10m | 8.376 | 1162.52 | 487.6 | 521.54 | 153.38 | 9737.27 | 4084.14 | 4368.42 | 1284.71
32 |  | 阳台花格栏杆 | m | 150.96 | 220 | 0 | 220 | 0 | 33211.2 | 0 | 33211.2 | 0
33 | 07-028 | 普通钢筋直径6mm以上 | t | 175.703 | 5870.52 | 1175.48 | 4274.46 | 420.58 | 1031467.98 | 206535.36 | 751035.45 | 73897.17
|  | 门窗工程 |  | 0 | 0 | 0 | 0 | 0 | 423123.1 | 14778.7 | 406789.18 | 1555.23
|  | 本 页 小 计 | 元 |  | 0 | 0 | 0 | 0 | 1405280.93 | 361758.33 | 958445.38 | 85077.21
[5 empty] | 0 | 0 | 0 | 0 | 0 | 0 | 0 | 0
表2-2
工程概算表
工程名称: 综合楼工程 | [10 empty] | 第6页、共6页
序号 | 定额编号 | 项目名称 | 单位 | 工程数量 | 单价(元) | 其中 |  |  | 合价(元) | 其中
[6 empty] | 人工费 | 材料费 | 机械费 |  | 人工费 | 材料费 | 机械费
34 | 06-004 | 木门 | 100m2 | 1.532 | 23646.41 | 9646.67 | 12984.58 | 1015.16 | 36226.3 | 14778.7 | 19892.38 | 1555.23
35 | 协商费 | 防火门 | m2 | 63.56 | 480 | 0 | 480 | 0 | 30508.8 | 0 | 30508.8 | 0
36 | 协商费 | 断桥铝合金窗 | m2 | 524.1 | 680 | 0 | 680 | 0 | 356388 | 0 | 356388 | 0
|  | 其他工程 |  | 0 | 0 | 0 | 0 | 0 | 127506.44 | 77780.33 | 40618.13 | 9107.98
37 | 04-010 | 综合脚手架多层建筑物(层高3.6m以内)檐口高度在20m以内 | 100m2 | 46.238 | 2188.17 | 1476.05 | 532.32 | 179.8 | 101176.6 | 68249.6 | 24613.41 | 8313.59
38 | A10-55 | 砖砌台阶 | 10m2 | 4.68 | 1416.18 | 512.6 | 892.56 | 11.02 | 6627.72 | 2398.97 | 4177.18 | 51.57
39 | 05-140换 | 带散水明沟~ 换:现浇(场)砼.砾石最大粒径40mm ,C30(425#)(商品砼)~ 换:现浇(场)砼.砾石最大粒径40mm ,C30(425#)(商品砼)~ 换:现浇(场)砼.砾石最大粒径40mm ,C30(425#)(商品砼)~ 换:现浇(场)砼.砾石最大粒径40mm ,C30(425#)(商品砼) | 10m | 9.05 | 2177.03 | 788.04 | 1306.91 | 82.08 | 19702.12 | 7131.76 | 11827.54 | 742.82
|  |  |  | 0 | 0 | 0 | 0 | 0 | 0 | 0 | 0 | 0
|  | 本 页 小 计 | 元 |  | 0 | 0 | 0 | 0 | 550629.55 | 92559.03 | 447407.31 | 10663.22
|  | 合计 |  |  | 0 | 0 | 0 | 0 | 7063552.98 | 2550162.59 | 3803788.39 | 709602

## 表3 人工、主要材料、机械汇总表
表3
人工、主要材料、机械汇总表
工程名称:综合楼工程 | [5 empty] | 第1页、共13页
序号 | 编码 | 名称(材料、机械规格型号) | 单位 | 0 | 0 | 0 | 0
1 | 00001 | 综合人工(建筑) | 工日 | 955.6368 | 110 | 105120.05 | 0
2 | 00003 | 综合人工(装饰) | 工日 | 1136.04124 | 140 | 159045.77 | 0
3 | 010514 | 钢筋 | kg | 746.6604 | 4.07 | 3038.91 | 0
4 | 011095 | 铜丝 | kg | 53.89272 | 47.81 | 2576.61 | 0
5 | 011322 | 电焊条 | kg | 10.47336 | 6.2 | 64.93 | 0
6 | 020104 | 塑料薄膜 | m2 | 194.5548 | 4.78 | 929.97 | 0
7 | 040014 | 白石子 | kg | 22014.67904 | 0.12 | 2641.76 | 0
8 | 040015 | 白水泥 | kg | 11450.82736 | 0.61 | 6985 | 0
9 | 040031 | 粗净砂 | m3 | 53.9912112 | 270.03 | 14579.25 | 0
10 | 040139 | 水泥 32.5级 | kg | 28497.45912 | 0.52 | 14818.68 | 0
11 | 040204 | 中净砂 | m3 | 3.32046 | 253.14 | 840.54 | 0
12 | 040238 | 标准砖 240×115×53mm | m3 | 8.16192 | 369.2 | 3013.38 | 0
13 | 060034 | 大理石板 (综合) | m2 | 707.472 | 177.07 | 125272.07 | 0
14 | 110002 | 107胶 | kg | 679.0344 | 1.77 | 1201.89 | 0
15 | 110211 | 油漆溶剂油 | kg | 4.90144 | 3.58 | 17.55 | 0
16 | 330027 | 内墙成品腻子粉 | kg | 6769.332 | 0.53 | 3587.75 | 0
17 | 400005 | 聚苯板粘结剂 | kg | 13524.3 | 2.66 | 35974.64 | 0
18 | 400012 | 聚苯乙烯泡沫塑料板 | m3 | 105.189 | 265.6 | 27938.2 | 0
19 | 410369 | 金刚石 (三角形) | 块 | 277.44 | 3.98 | 1104.21 | 0
20 | 410370 | 金刚石 200×75×50 | 块 | 27.744 | 11.07 | 307.13 | 0
21 | 410512 | 平板玻璃 3mm | m2 | 47.81216 | 13.21 | 631.6 | 0
22 | 410599 | 石料切割锯片 | 片 | 18.65784 | 10.62 | 198.15 | 0
23 | 410649 | 水 | m3 | 320.866784 | 4.53 | 1453.53 | 0
| 本 页 小 计 |  |  |  | 0 | 511341.56 | 0
0
[5 empty] | 0 | 0 | 0
表3
人工、主要材料、机械汇总表
工程名称:综合楼工程 | [5 empty] | 第2页、共13页
序号 | 编码 | 名称(材料、机械规格型号) | 单位 | 0 | 0 | 0 | 0
24 | 410954 | 加工铁件 | kg | 241.85832 | 4.08 | 986.78 | 0
25 | B73907521~1 | 玻璃棉板 | m2 | 3467.8 | 14 | 48549.2 | 0
26 | GS100002 | 综合人工 | 工日 | 20791.193838366 | 110 | 2287031.32 | 0
27 | GS110015~1 | 加气混凝土块 | m3 | 47.939904 | 289.24 | 13866.14 | 0
28 | GS110020 | 水泥425# | kg | 385314.378096256 | 0.52 | 200363.48 | 0
29 | GS110050 | 白水泥 | kg | 323.75592 | 0.47 | 152.17 | 0
30 | GS110360 | 水 | m3 | 114.3899376 | 4.16 | 475.86 | 0
31 | GS120040 | 砼弯头Φ10cm | 套 | 9.76495 | 2.3 | 22.46 | 0
32 | GS120150 | UEA复合膨胀剂 | kg | 534.16955592 | 1.75 | 934.8 | 0
33 | GS120156 | 铁钉[园钉] | kg | 3.20487136 | 4.75 | 15.22 | 0
34 | GS120186 | 镀锌铁丝8# | kg | 1.39380832 | 3.75 | 5.23 | 0
35 | GS120192 | 镀锌铁丝22# | kg | 0.1553608 | 3.58 | 0.56 | 0
36 | GS120279 | 草袋子 | m2 | 3.20043248 | 1.51 | 4.83 | 0
37 | GS120286 | 麻绳 | kg | 0.0221944 | 4.58 | 0.1 | 0
38 | GS120344 | 钢丝绳 | kg | 0.14204416 | 5.58 | 0.79 | 0
39 | GS120401 | 隔离剂 | kg | 7.83018432 | 1.47 | 11.51 | 0
40 | GS130010 | 红青砖240×115×53 | 千块 | 38.84085126 | 540.06 | 20976.39 | 0
41 | GS130010~1 | 页岩多孔砖240×115×53 | 千块 | 431.99286228 | 540.06 | 233302.07 | 0
42 | GS130140 | 过筛细砂 | m3 | 2.097677582 | 203.03 | 425.89 | 0
43 | GS130170 | 中、粗砂(天然砂综合) | m3 | 0.6268906532 | 249.28 | 156.27 | 0
44 | GS130180 | 中净砂(过筛) | m3 | 626.9013243074 | 253.14 | 158693.8 | 0
45 | GS130190 | 粗净砂 | m3 | 502.88222826208 | 270.03 | 135793.29 | 0
46 | GS130280 | 炉渣 | m3 | 16.066674 | 24.08 | 386.89 | 0
| 本 页 小 计 |  |  |  | 0 | 3102155.04 | 0
0
[5 empty] | 0 | 0 | 0
表3
人工、主要材料、机械汇总表
工程名称:综合楼工程 | [5 empty] | 第3页、共13页
序号 | 编码 | 名称(材料、机械规格型号) | 单位 | 0 | 0 | 0 | 0
47 | GS130290 | 石膏粉 | kg | 175.2539744 | 0.44 | 77.11 | 0
48 | GS130300 | 石灰膏 | m3 | 105.0847510498 | 127.49 | 13397.25 | 0
49 | GS130380 | 白石子 | kg | 3149.226432 | 0.15 | 472.38 | 0
50 | GS130480 | 砾石最大粒径10mm | m3 | 17.470992 | 220.2 | 3847.11 | 0
51 | GS130500 | 砾石最大粒径20mm | m3 | 158.400333862 | 213.71 | 33851.74 | 0
52 | GS130510 | 砾石最大粒径40mm | m3 | 109.3098728316 | 210.08 | 22963.82 | 0
53 | GS130560 | 碎石最大粒径40mm | m3 | 2.3471952364 | 210.08 | 493.1 | 0
54 | GS130590 | 石碴30～70mm | m3 | 1.6397264 | 34.53 | 56.62 | 0
55 | GS150010 | U型轻钢龙骨大龙骨h=45 | m | 2223.504624 | 3.2 | 7115.21 | 0
56 | GS150020 | U型轻钢龙骨中龙骨h=19 | m | 3895.771836 | 2.69 | 10479.63 | 0
57 | GS150040 | 轻钢中龙骨横撑h=19 | m | 3213.7218432 | 1.75 | 5624.01 | 0
58 | GS150070 | U型轻钢龙骨主接件(上人型) | 个 | 1020.52368 | 1.42 | 1449.14 | 0
59 | GS150090 | U型轻钢龙骨次接件(上人型) | 个 | 1793.64768 | 0.87 | 1560.47 | 0
60 | GS150130 | 轻钢大龙骨垂直吊挂件(上人型) | 个 | 2721.39648 | 0.7 | 1904.98 | 0
61 | GS150150 | 轻钢中龙骨垂直吊挂件(上人型) | 个 | 3803.77008 | 0.84 | 3195.17 | 0
62 | GS150190 | 轻钢中龙骨平面连接件(上人型) | 个 | 10298.01168 | 0.35 | 3604.3 | 0
63 | GS150440 | 吊筋 | kg | 1546.248 | 3.54 | 5473.72 | 0
64 | GS160050 | 碎大理石板20mm厚 | m2 | 998.6976 | 48.69 | 48626.59 | 0
65 | GS160220 | 块料石板 | m2 | 140.8302324 | 123.95 | 17455.91 | 0
66 | GS160290 | 铝塑板 | m2 | 769.0452 | 57.55 | 44258.55 | 0
67 | GS160320 | 石膏板厚12 | m2 | 854.5152 | 12.93 | 11048.88 | 0
68 | GS160720 | 榉木收口线4×12 | m | 443.09232 | 1.43 | 633.62 | 0
69 | GS170010 | 平板玻璃3mm厚 | m2 | 5.83692 | 9.12 | 53.23 | 0
| 本 页 小 计 |  |  |  | 0 | 237642.55 | 0
0
[5 empty] | 0 | 0 | 0
表3
人工、主要材料、机械汇总表
工程名称:综合楼工程 | [5 empty] | 第4页、共13页
序号 | 编码 | 名称(材料、机械规格型号) | 单位 | 0 | 0 | 0 | 0
70 | GS170590 | 地面砖600×600 | m2 | 848.9664 | 37.18 | 31564.57 | 0
71 | GS170600 | 地板砖 | m2 | 113.19552 | 30.69 | 3473.97 | 0
72 | GS170680 | 幕墙玻璃6mm | m2 | 399.627 | 141.66 | 56611.16 | 0
73 | GS170730 | 瓷质面砖400×400 | m2 | 1414.842 | 51.35 | 72652.14 | 0
74 | GS180130 | 大白粉 | kg | 41.3552832 | 0.22 | 9.1 | 0
75 | GS180160 | 117胶 | kg | 9319.69984 | 1.12 | 10438.06 | 0
76 | GS190220 | 膨胀螺栓 | 套 | 643.302 | 0.42 | 270.19 | 0
77 | GS190260 | 螺母 | 百个 | 55.8195528 | 22.05 | 1230.82 | 0
78 | GS190340 | 机螺丝 | kg | 20.7197232 | 3.29 | 68.17 | 0
79 | GS190610 | 抽芯铆钉 | 百只 | 42.95178 | 6.2 | 266.3 | 0
80 | GS190620 | 镀锌螺钉 | 百只 | 7.1478 | 3.33 | 23.8 | 0
81 | GS200180 | 铁钉[园钉] | kg | 525.954334856 | 4.75 | 2498.28 | 0
82 | GS200330 | 垫圈 | 百个 | 27.9870888 | 0.92 | 25.75 | 0
83 | GS200450 | 其它铁件 | kg | 239.89199013 | 3.54 | 849.22 | 0
84 | GS200510 | 镀锌铁丝8# | kg | 985.71758672 | 3.75 | 3696.44 | 0
85 | GS200530 | 镀锌铁丝10# | kg | 194.720445 | 2.92 | 568.58 | 0
86 | GS200540 | 镀锌铁丝12# | kg | 24.413664 | 2.98 | 72.75 | 0
87 | GS200550 | 镀锌铁丝14# | kg | 95.57172 | 3.14 | 300.1 | 0
88 | GS200570 | 镀锌铁丝22# | kg | 579.18160462 | 3.58 | 2073.47 | 0
89 | GS200980 | 梁卡具模板用 | kg | 458.8879236 | 3.54 | 1624.46 | 0
90 | GS200990 | 零星卡具 | kg | 2647.7670656 | 3.54 | 9373.1 | 0
91 | GS201080 | 砂纸 | 张 | 577.399144 | 0.93 | 536.98 | 0
92 | GS201100 | 水砂纸 | 张 | 10.98576 | 0.71 | 7.8 | 0
| 本 页 小 计 |  |  |  | 0 | 198235.21 | 0
0
[5 empty] | 0 | 0 | 0
表3
人工、主要材料、机械汇总表
工程名称:综合楼工程 | [5 empty] | 第5页、共13页
序号 | 编码 | 名称(材料、机械规格型号) | 单位 | 0 | 0 | 0 | 0
93 | GS201150 | 铁件 | kg | 3667.150574 | 3.54 | 12981.71 | 0
94 | GS201330 | 角码 | 个 | 737.523 | 0.44 | 324.51 | 0
95 | GS210350 | 尼纶帽 | 个 | 510.5632 | 0.44 | 224.65 | 0
96 | GS210360 | 橡胶垫 | kg | 0.31456677 | 5.75 | 1.81 | 0
97 | GS210420 | 泡沫棒 | m | 552.33 | 1.77 | 977.62 | 0
98 | GS220010 | 草板纸 | 张 | 2082.7569608 | 0.66 | 1374.62 | 0
99 | GS220050 | 胶纸 | m2 | 324.9 | 3.5 | 1137.15 | 0
100 | GS220090 | 白布[幅0.9m宽] | m2 | 5.48848344 | 2.16 | 11.86 | 0
101 | GS220180 | 草袋子 | m2 | 838.96748314 | 1.51 | 1266.84 | 0
102 | GS220220 | 麻刀 | kg | 4.8276384 | 2.9 | 14 | 0
103 | GS220230 | 麻袋 | 只 | 29.08993654 | 4.43 | 128.87 | 0
104 | GS220250 | 麻绳 | kg | 1.2106204 | 4.58 | 5.54 | 0
105 | GS220260 | 杂麻绳 | kg | 7.9768824 | 4.63 | 36.93 | 0
106 | GS220290 | 棉纱头 | kg | 36.66138 | 5.03 | 184.41 | 0
107 | GS220400 | 纸筋 | kg | 132.8601771 | 0.89 | 118.25 | 0
108 | GS220410 | 结构硅酮密封胶350g/支 | 支 | 350.892 | 43.38 | 15221.69 | 0
109 | GS220420 | 双面不干胶 | m | 1988.388 | 2.48 | 4931.2 | 0
110 | GS220430 | 耐候硅酮密封胶350g/支 | 支 | 198.189 | 34.53 | 6843.47 | 0
111 | GS230030 | 电焊条 | kg | 1568.039852 | 5.44 | 8530.14 | 0
112 | GS240020 | 组合钢模板 | kg | 4676.6175528 | 3.75 | 17537.32 | 0
113 | GS240070 | 回转扣件 | kg | 68.455359 | 4.25 | 290.94 | 0
114 | GS240080 | 对接扣件 | kg | 115.548762 | 4.25 | 491.08 | 0
115 | GS240090 | 直角扣件 | kg | 601.186476 | 4.25 | 2555.04 | 0
| 本 页 小 计 |  |  |  | 0 | 75189.64 | 0
0
[5 empty] | 0 | 0 | 0
表3
人工、主要材料、机械汇总表
工程名称:综合楼工程 | [5 empty] | 第6页、共13页
序号 | 编码 | 名称(材料、机械规格型号) | 单位 | 0 | 0 | 0 | 0
116 | GS240120 | 脚手架底座 | kg | 36.412425 | 3.45 | 125.62 | 0
117 | GS240150 | 支承件(支撑钢管及扣件) | kg | 3003.799762 | 3.36 | 10092.77 | 0
118 | GS250010 | 垫铁 | kg | 29.44221 | 4.6 | 135.43 | 0
119 | GS270130 | 水 | m3 | 2369.9214697884 | 0.82 | 1943.34 | 0
120 | GS270150 | 木柴 | kg | 1994.174528 | 0.3 | 598.25 | 0
121 | GS270170 | 锯木屑 | m3 | 6.817824 | 13.81 | 94.15 | 0
122 | GS270210 | 金刚石200×75×50 | 块 | 52.0155 | 11.51 | 598.7 | 0
123 | GS270230 | 砂布 | 张 | 15.612864 | 0.8 | 12.49 | 0
124 | GS270240 | 铁砂纸 | 张 | 503.485582 | 0.55 | 276.92 | 0
125 | GS270450 | 挤压套筒G25 | 个 | 1433.15768 | 11.11 | 15922.38 | 0
126 | GS280030 | 其它材料费 | 元 | 3438.220974764 | 0.89 | 3060.02 | 0
127 | GS280060 | 小五金费 | 元 | 663.83858 | 0.89 | 590.82 | 0
128 | GS280120 | 木材加工费 | 元 | 3756.36623819627 | 0.89 | 3343.17 | 0
129 | GS300010 | 杉原条 | m3 | 68.0925648837194 | 968.53 | 65949.69 | 0
130 | GS300060 | 松原木 | m3 | 31.7049257103194 | 1274.67 | 40413.32 | 0
131 | GS300080 | 硬原木 | m3 | 35.3486648142 | 628.6 | 22220.17 | 0
132 | GS310080 | 胶合板(三夹)3.5mm厚 | m2 | 294.15166 | 8.87 | 2609.13 | 0
133 | GS310100 | 胶合板(九夹) | m2 | 46.323288 | 18.48 | 856.05 | 0
134 | GS310210 | 榉木夹板3mm | m2 | 46.323288 | 16.82 | 779.16 | 0
135 | GS320030 | 竹架板(侧编) | m2 | 284.987913 | 10.18 | 2901.18 | 0
136 | GS320040 | 竹架板(平编竹笆) | m2 | 781.052296 | 3.19 | 2491.56 | 0
137 | GS330020 | 扁钢 | kg | 290.81472 | 2.39 | 695.05 | 0
138 | GS330240 | 角钢 | kg | 2243.216 | 2.39 | 5361.29 | 0
| 本 页 小 计 |  |  |  | 0 | 181070.64 | 0
0
[5 empty] | 0 | 0 | 0
表3
人工、主要材料、机械汇总表
工程名称:综合楼工程 | [5 empty] | 第7页、共13页
序号 | 编码 | 名称(材料、机械规格型号) | 单位 | 0 | 0 | 0 | 0
139 | GS330310 | 圆钢Φ6 | kg | 32.6698944 | 4.06 | 132.64 | 0
140 | GS330320 | 圆钢Φ8 | kg | 36183.684 | 3.98 | 144011.06 | 0
141 | GS330340 | 圆钢Φ10以内 | kg | 636.1028 | 3.98 | 2531.69 | 0
142 | GS330350 | 圆钢Ⅰ级Φ10以内 | kg | 22.665468 | 3.98 | 90.21 | 0
143 | GS330370 | 圆钢Ⅱ级Φ10以上 | kg | 128.5984 | 3.98 | 511.82 | 0
144 | GS330400 | 圆钢Φ14 | kg | 54275.526 | 4.21 | 228499.96 | 0
145 | GS330420 | 圆钢Φ18 | kg | 461.01504 | 4.18 | 1927.04 | 0
146 | GS330520 | 螺纹钢Ⅱ级Φ28 | kg | 45229.605 | 4.08 | 184536.79 | 0
147 | GS330620 | 螺纹钢Ⅱ级Φ22 | kg | 45229.605 | 3.89 | 175943.16 | 0
148 | GS330650 | 冷拔低碳钢丝 | kg | 1579.6212 | 4.38 | 6918.74 | 0
149 | GS330710 | 钢丝绳 | kg | 6.61623906 | 5.58 | 36.92 | 0
150 | GS330730 | 钢丝绳Φ8绳1×19 | kg | 11.651976 | 6.73 | 78.42 | 0
151 | GS340090 | 铝合金型材 | kg | 3430.944 | 17.03 | 58428.98 | 0
152 | GS350030 | 焊接钢管 | kg | 2298.121076 | 2.86 | 6572.63 | 0
153 | GS350040 | 焊接钢管 | m | 88.7856 | 13.95 | 1238.56 | 0
154 | GS380060 | 方钢管25×25×2.5 | m | 19.7919744 | 4.26 | 84.31 | 0
155 | GS470050 | 醇酸清漆 | kg | 19.804884 | 10.93 | 216.47 | 0
156 | GS470060 | 酚醛清漆 | kg | 0.2319216 | 9.3 | 2.16 | 0
157 | GS470080 | 调和漆 | kg | 559.87933936 | 9.75 | 5458.82 | 0
158 | GS470090 | 色调和漆 | kg | 4.836786 | 10 | 48.37 | 0
159 | GS470100 | 无光调和漆 | kg | 590.8633 | 8.43 | 4980.98 | 0
160 | GS470130 | 过氯乙烯底漆 | kg | 74.871808 | 10.65 | 797.38 | 0
161 | GS470140 | 过氯乙烯面漆 | kg | 53.712384 | 14.13 | 758.96 | 0
| 本 页 小 计 |  |  |  | 0 | 823806.07 | 0
0
[5 empty] | 0 | 0 | 0
表3
人工、主要材料、机械汇总表
工程名称:综合楼工程 | [5 empty] | 第8页、共13页
序号 | 编码 | 名称(材料、机械规格型号) | 单位 | 0 | 0 | 0 | 0
162 | GS470180 | 防锈漆 | kg | 315.065732 | 10.84 | 3415.31 | 0
163 | GS470230 | 过氯乙烯中间漆面漆 | kg | 129.398016 | 13.4 | 1733.93 | 0
164 | GS470240 | 红丹防锈漆 | kg | 9.0749772 | 9.11 | 82.67 | 0
165 | GS470320 | 乳胶漆 | kg | 18.126504 | 3.43 | 62.17 | 0
166 | GS470340 | 清油 | kg | 96.6720324 | 13.4 | 1295.41 | 0
167 | GS470380 | 聚胺脂甲料 | kg | 569.3553216 | 15.73 | 8955.96 | 0
168 | GS470390 | 聚胺脂乙料 | kg | 890.7945904 | 14.83 | 13210.48 | 0
169 | GS470410 | 滑石粉 | kg | 1910.5537968 | 0.42 | 802.43 | 0
170 | GS470440 | 油灰 | kg | 6.46887 | 3.58 | 23.16 | 0
171 | GS470520 | 醇酸稀释剂 | kg | 4.4492328 | 5.31 | 23.63 | 0
172 | GS470530 | 过氯乙烯稀释剂 | kg | 257.982208 | 9.02 | 2327 | 0
173 | GS470570 | 熟桐油 | kg | 132.4262784 | 7.71 | 1021.01 | 0
174 | GS470620 | 防潮底漆 | kg | 1274.2896 | 15.94 | 20312.18 | 0
175 | GS470630 | 真石漆 | kg | 14335.758 | 7.44 | 106658.04 | 0
176 | GS470640 | 防水漆 | kg | 1274.2896 | 15.94 | 20312.18 | 0
177 | GS480010 | 催干剂 | kg | 29.56982248 | 6.41 | 189.54 | 0
178 | GS480050 | 隔离剂 | kg | 867.97813464 | 1.47 | 1275.93 | 0
179 | GS480060 | 防水粉 | kg | 199.4883 | 1.15 | 229.41 | 0
180 | GS480090 | 高强度憎水珍珠岩屋面保温板FN-290 | m3 | 77.572352 | 433.82 | 33652.44 | 0
181 | GS480160 | 珍珠岩 | m3 | 53.64426496 | 83.49 | 4478.76 | 0
182 | GS480300 | SBS改性沥青卷材 | m2 | 899.7646944 | 17.71 | 15934.83 | 0
183 | GS480310 | 石油沥青油毡350g | m2 | 1277.0886188 | 2.66 | 3397.06 | 0
184 | GS490020 | 石油沥青30# | kg | 3026.792782464 | 1.59 | 4812.6 | 0
| 本 页 小 计 |  |  |  | 0 | 244206.12 | 0
0
[5 empty] | 0 | 0 | 0
表3
人工、主要材料、机械汇总表
工程名称:综合楼工程 | [5 empty] | 第9页、共13页
序号 | 编码 | 名称(材料、机械规格型号) | 单位 | 0 | 0 | 0 | 0
185 | GS490130 | 防腐油 | kg | 44.3514 | 7.3 | 323.77 | 0
186 | GS490160 | 煤油 | kg | 25.8714648 | 2.08 | 53.81 | 0
187 | GS490170 | SBS油膏 | kg | 179.6844192 | 3.73 | 670.22 | 0
188 | GS490180 | 油漆溶剂油200# | kg | 35.971511 | 2.76 | 99.28 | 0
189 | GS490190 | 油漆溶剂油 | kg | 458.01891592 | 2.76 | 1264.13 | 0
190 | GS490280 | 酒精[乙醇] | kg | 40.889992 | 2.69 | 109.99 | 0
191 | GS490430 | 臭油水 | kg | 130.089708 | 0.59 | 76.75 | 0
192 | GS490440 | 地板蜡 | kg | 11.580822 | 3.85 | 44.59 | 0
193 | GS490450 | 二甲苯 | kg | 68.5511424 | 2.97 | 203.6 | 0
194 | GS490500 | 聚醋酸乙稀乳液 | kg | 86.0033 | 4.52 | 388.73 | 0
195 | GS490521 | 聚氯乙烯薄膜 | m2 | 848.5967776 | 1.06 | 899.51 | 0
196 | GS490560 | 漆片[虫胶片] | kg | 6.378278 | 20.91 | 133.37 | 0
197 | GS490570 | 嵌缝膏 | kg | 48.5478112 | 0.84 | 40.78 | 0
198 | GS490600 | 砂蜡 | kg | 1.129092 | 4.53 | 5.11 | 0
199 | GS490610 | 上光蜡 | kg | 0.3783984 | 10.14 | 3.84 | 0
200 | GS490630 | 双[白]灰粉 | kg | 23299.2496 | 0.19 | 4426.86 | 0
201 | GS490690 | 氯化钠 | kg | 112.1463 | 0.85 | 95.32 | 0
202 | GS490740 | 羧甲基纤维素 | kg | 17.20066 | 4.74 | 81.53 | 0
203 | GS500010 | 乙炔气 | m3 | 23.2836048 | 6.64 | 154.6 | 0
204 | GS500030 | 107胶 | kg | 3048.5326085 | 1.29 | 3932.61 | 0
205 | GS500170 | 密封胶 | 支 | 57.6020016 | 13.05 | 751.71 | 0
206 | GS500180 | 乳白胶 | kg | 19.13468 | 4.99 | 95.48 | 0
207 | GS500280 | SBS粘胶 | kg | 1343.0459328 | 2.36 | 3169.59 | 0
| 本 页 小 计 |  |  |  | 0 | 17025.19 | 0
0
[5 empty] | 0 | 0 | 0
表3
人工、主要材料、机械汇总表
工程名称:综合楼工程 | [5 empty] | 第10页、共13页
序号 | 编码 | 名称(材料、机械规格型号) | 单位 | 0 | 0 | 0 | 0
208 | GS500310 | 粘结剂FN-300 | kg | 1790.1312 | 7.08 | 12674.13 | 0
209 | GS500460 | XY401胶 | kg | 42.480592 | 12.54 | 532.71 | 0
210 | GSB6581484 | (材料调整) | 元 | 0.0136687425 | 1 | 0.01 | 0
211 | GSCLTZ | （材料）调整 | 元 | -9215.75404 | 0.89 | -8202.02 | 0
212 | GSJXJ01078 | 夯实机(电动)20～62kgm(小型) | 台班 | 80.20742688 | 24.25 | 1945.03 | 0
213 | GSJXJ02009 | 轨道式柴油打桩机2.5t(大型) | 台班 | 14.05064906 | 1430.49 | 20099.31 | 0
214 | GSJXJ02011 | 轨道式柴油打桩机4t(大型) | 台班 | 42.901506 | 2185.24 | 93750.09 | 0
215 | GSJXJ02018 | 静力压桩机(液压)120t(大型) | 台班 | 5.03306832 | 2007.05 | 10101.62 | 0
216 | GSJXJ03002 | 履带式电动起重机5t(中型) | 台班 | 12.79238198 | 326.84 | 4181.06 | 0
217 | GSJXJ03005 | 履带式起重机10t(大型) | 台班 | 4.76343966 | 728.52 | 3470.26 | 0
218 | GSJXJ03006 | 履带式起重机15t(大型) | 台班 | 42.901506 | 899.17 | 38575.75 | 0
219 | GSJXJ03027 | 汽车式起重机5t(中型) | 台班 | 18.09139328 | 602.19 | 10894.46 | 0
220 | GSJXJ03030 | 汽车式起重机12t(大型) | 台班 | 15.7903221 | 979.65 | 15468.99 | 0
221 | GSJXJ03061 | 塔式起重机6t(大型) | 台班 | 4.1950335 | 673.3 | 2824.52 | 0
222 | GSJXJ03063 | 塔式起重机15t(大型) | 台班 | 2.23383072 | 1012.13 | 2260.93 | 0
223 | GSJXJ04002 | 载重汽车4t(中型) | 台班 | 1.33284 | 485.19 | 646.68 | 0
224 | GSJXJ04004 | 载重汽车6t(中型) | 台班 | 124.26228834 | 542.9 | 67462 | 0
225 | GSJXJ04005 | 载重汽车8t(大型) | 台班 | 7.59787912 | 657.49 | 4995.53 | 0
226 | GSJXJ04012 | 自卸汽车8t(大型) | 台班 | 218.980804 | 757.65 | 165910.81 | 0
227 | GSJXJ04020 | 平板拖车组20t(大型) | 台班 | 23.76067516 | 1432.63 | 34040.26 | 0
228 | GSJXJ04039 | 机动翻斗车1t(小型) | 台班 | 15.69070842 | 219.83 | 3449.29 | 0
229 | GSJXJ04043 | 洒水车4000L(中型) | 台班 | 5.71167 | 570.11 | 3256.28 | 0
230 | GSJXJ05009 | 电动卷扬机(单筒慢速)5t(小型) | 台班 | 27.315134 | 191.02 | 5217.74 | 0
| 本 页 小 计 |  |  |  | 0 | 493555.41 | 0
0
[5 empty] | 0 | 0 | 0
表3
人工、主要材料、机械汇总表
工程名称:综合楼工程 | [5 empty] | 第11页、共13页
序号 | 编码 | 名称(材料、机械规格型号) | 单位 | 0 | 0 | 0 | 0
231 | GSJXJ05020 | 皮带运输机15m(小型) | 台班 | 4.8380255 | 207.52 | 1003.99 | 0
232 | GSJXJ06002 | 滚筒式混凝土搅拌机(电动)400L(中型) | 台班 | 70.65075246 | 202.07 | 14276.4 | 0
233 | GSJXJ06024 | 灰浆搅拌机200L(小型) | 台班 | 136.08771984 | 155.38 | 21145.31 | 0
234 | GSJXJ07001 | 钢筋调直机φ14mm(小型) | 台班 | 0.832088 | 39.42 | 32.8 | 0
235 | GSJXJ07002 | 钢筋切断机φ40mm(小型) | 台班 | 18.855038 | 40.96 | 772.3 | 0
236 | GSJXJ07003 | 钢筋弯曲机φ40mm(小型) | 台班 | 54.565219 | 24.57 | 1340.67 | 0
237 | GSJXJ07012 | 木工圆锯机φ500mm(小型) | 台班 | 21.90271174 | 27.19 | 595.53 | 0
238 | GSJXJ07017 | 木工平刨床450mm(小型) | 台班 | 3.43168 | 18.88 | 64.79 | 0
239 | GSJXJ07018 | 木工压刨床单面600mm(小型) | 台班 | 7.3076831 | 30.52 | 223.03 | 0
240 | GSJXJ07020 | 木工压刨床三面400mm(中型) | 台班 | 3.6786384 | 58.91 | 216.71 | 0
241 | GSJXJ07022 | 木工开榫机160mm(中型) | 台班 | 4.45812 | 52.56 | 234.32 | 0
242 | GSJXJ07023 | 木工打眼机φ50mm(小型) | 台班 | 4.83729 | 10.69 | 51.71 | 0
243 | GSJXJ07024 | 木工裁口机多面400mm(小型) | 台班 | 1.700312 | 37.88 | 64.41 | 0
244 | GSJXJ07071 | 管子切断机φ60mm(小型) | 台班 | 11.22384 | 19.49 | 218.75 | 0
245 | GSJXJ07083 | 电锤520W(小型) | 台班 | 8.05752 | 9.38 | 75.58 | 0
246 | GSJXJ07092 | 挤压钳 | 台班 | 23.6967656 | 44.79 | 1061.38 | 0
247 | GSJXJ08037 | 高压油泵80MPa(小型) | 台班 | 23.6967656 | 294.5 | 6978.7 | 0
248 | GSJXJ09002 | 交流电焊机30KVA(小型) | 台班 | 16.0362216 | 68.78 | 1102.97 | 0
249 | GSJXJ09004 | 交流电焊机40KVA(小型) | 台班 | 85.242208 | 99.1 | 8447.5 | 0
250 | GSJXJ09013 | 直流电焊机30kw(小型) | 台班 | 67.0953365 | 79.61 | 5341.46 | 0
251 | GSJXJ09018 | 对焊机75KVA(小型) | 台班 | 11.4633935 | 99.41 | 1139.58 | 0
252 | GSJXJ09034 | 点焊机75KVA(中型) | 台班 | 17.382358 | 122.83 | 2135.08 | 0
253 | GSJXJ10011 | 电动空气压缩机0.6m3/min(小型) | 台班 | 28.48384 | 174.31 | 4965.02 | 0
| 本 页 小 计 |  |  |  | 0 | 71487.98 | 0
0
[5 empty] | 0 | 0 | 0
表3
人工、主要材料、机械汇总表
工程名称:综合楼工程 | [5 empty] | 第12页、共13页
序号 | 编码 | 名称(材料、机械规格型号) | 单位 | 0 | 0 | 0 | 0
254 | GSJXJ10012 | 电动空气压缩机1m3/min(小型) | 台班 | 75.8202312 | 187.6 | 14223.88 | 0
255 | GSJXJ12001 | 轴流风机7.5kw(小型) | 台班 | 28.48384 | 33.65 | 958.48 | 0
256 | GSJXJ15001 | 垂直运输机械(综合) | 台班 | 236.0610678 | 423.6 | 99995.47 | 0
257 | GSJXJ15002 | 塔吊卷扬机(综合) | 台班 | 2.778644 | 432.16 | 1200.82 | 0
258 | GSJXJ15007 | 推土机，适应于推土方(综合) | 台班 | 15.446324 | 1012.53 | 15639.87 | 0
259 | GSJXJ15013 | 震动碾压机(综合) | 台班 | 22.098418 | 556.35 | 12294.45 | 0
260 | GSJXJ15015 | 挖掘机，适应于挖碴(综合) | 台班 | 14.59264 | 1057.27 | 15428.36 | 0
261 | GSPBP01013~1 | 预制砼.砾石最大粒径20mm ,C20(425#)(商品砼) | m3 | 4.5054632 | 552.26 | 2488.19 | 0
262 | GSPBP01017~1 | 预制砼.砾石最大粒径20mm ,C35(525#)(商品砼) | m3 | 152.789574 | 615.19 | 93994.62 | 0
263 | GSPBP02014~1 | 现浇(场)砼.砾石最大粒径20mm ,C30(425#)(商品砼) | m3 | 97.273412 | 592.39 | 57623.8 | 0
264 | GSPBP02022~1 | 现浇(场)砼.砾石最大粒径40mm ,C10(425#)(商品砼) | m3 | 35.95802 | 534.35 | 19214.17 | 0
265 | GSPBP02026~1 | 现浇(场)砼.砾石最大粒径40mm ,C30(425#)(商品砼) | m3 | 527.4994322 | 592.39 | 312485.39 | 0
266 | GSRGTZ | （人工）调整 | 元 | 232.17266 | 1 | 232.17 | 0
267 | J10-20 | 内燃空气压缩机 排气量9m3/min 中 | 台班 | 16.6374 | 596.02 | 9916.22 | 0
268 | J12-133 | 石料切割机 小 | 台班 | 28.29888 | 9.58 | 271.1 | 0
269 | J12-19 | 平面水磨石机 功率3kW 小 | 台班 | 99.69344 | 20.79 | 2072.63 | 0
270 | J6-11 | 单卧轴式混凝土搅拌机 出料容量350L 小 | 台班 | 16.6374 | 194.81 | 3241.13 | 0
271 | J6-16 | 灰浆搅拌机 拌筒容量200L 小 | 台班 | 11.07952 | 128.84 | 1427.49 | 0
272 | J6-44 | 混凝土喷射机 生产率5m3/h 小 | 台班 | 16.6374 | 290.36 | 4830.84 | 0
273 | J7-1 | 钢筋调直机 直径Φ14mm 小 | 台班 | 0.3468 | 34.16 | 11.85 | 0
274 | J7-2 | 钢筋切断机 直径Φ40mm 小 | 台班 | 0.3468 | 36.99 | 12.83 | 0
275 | J9-2 | 交流电弧焊机 容量32kV·A 小 | 台班 | 1.0404 | 181.91 | 189.26 | 0
276 | P8-1~1 | 喷射砼.砾石1∶2∶2.5∶0.45(商品砼) | m3 | 84.4668 | 571.81 | 48298.96 | 0
| 本 页 小 计 |  |  |  | 0 | 716051.96 | 0
0
[5 empty] | 0 | 0 | 0
表3
人工、主要材料、机械汇总表
工程名称:综合楼工程 | [5 empty] | 第13页、共13页
序号 | 编码 | 名称(材料、机械规格型号) | 单位 | 0 | 0 | 0 | 0
[5 empty] | 0 | 0 | 0
| 本 页 小 计 |  |  |  | 0 | 0 | 0
| 合计 |  |  |  |  | 6671767.37
[5 empty] | 0 | 0 | 0