## 表1 单位工程造价计价表
表1
单位工程造价计价表
工程名称: 生活服务楼工程 |  |  |  | 第1页、共1页
序号 | 名称 | 费率(%) | 计算办法及计算程序 | 合价(元)
1 | 直接费 |  | 1.1～1.8项 | 1130103.77
1.1 | 人工费 |  | 直接工程费和施工措施费中的人工费 | 405315.42
1.2 | 材料费 |  | 直接工程费和施工措施费中的材料费 | 543150.12
1.3 | 机械费 |  | 直接工程费和施工措施费中的机械费 | 122713.47
1.4 | 主材费 |  | 除1.2项以外的主材费 | 0
1.5 | 大型施工机械进出场及安拆费 | 0.5 | (1.1～1.4项)×费率 | 5027.71
1.6 | 工程排水费 | 0.2 | (1.1～1.4项)×费率 | 2011.08
1.7 | 冬雨季施工增加费 | 0.16 | (1.1～1.4项)×费率 | 1608.87
1.8 | 零星工程费 | 5 | (1.1～1.4项)×费率 | 50277.1
2 | 企业管理费 | 23.33 | 按规定计算的（人工费+机械费）×费率 | 73112.02
3 | 利润 | 25.42 | 按规定计算的（人工费+机械费）×费率 | 79661.7
4 | 安全文明施工增加费 | 24.77 | 按规定计算的（人工费+机械费）×费率 | 77624.58
5 | 其他 |  |  | 0
6 | 规费 |  |  | 83048.32
6.1 | 规费一 | 3.44 | （1～5项）×费率 | 44543.36
6.2 | 规费二 | 9.5 | 1.1项人工费总额×费率 | 38504.96
7 | 建安造价 |  | 1~6项合计 | 1443550.39
8 | 销项税额 | 9 | (7项)×税率 | 124012.21
9 | 附加税费 | 0.36 | (7+8项)×税率 | 5406.93
10 | 优惠 |  | (7+8+9)×费率 | 0
11 | 单位工程概算总价 |  | (7+8+9-10) | 1572969.53

## 表2-2 工程概算表
表2-2
工程概算表
工程名称: 生活服务楼工程 | [10 empty] | 第1页、共5页
序号 | 定额编号 | 项目名称 | 单位 | 工程数量 | 单价(元) | 其中 |  |  | 合价(元) | 其中
[6 empty] | 人工费 | 材料费 | 机械费 |  | 人工费 | 材料费 | 机械费
|  | 分部分项费 |  | 0 | 0 | 0 | 0 | 0 | 1071179.03 | 405315.46 | 543150.12 | 122713.47
|  | 土方工程 |  | 0 | 0 | 0 | 0 | 0 | 10438.8 | 277.4 | 23.41 | 10138
1 | 01-008 + 01-009 *9换 | 挖掘机挖土、自卸汽车运土,-运距1000m以内~10000 | 100m3 | 2.251 | 4218.86 | 66 | 4.99 | 4147.87 | 9496.65 | 148.57 | 11.23 | 9336.86
2 | 01-011 | 机械填土碾压 | 100m3 | 1.952 | 482.66 | 66 | 6.24 | 410.42 | 942.15 | 128.83 | 12.18 | 801.14
|  | 基础工程 |  | 0 | 0 | 0 | 0 | 0 | 264463.9 | 113371.34 | 75309.83 | 75782.71
3 | 02-014换 | 打预制钢筋砼方桩,桩长12米内~ 换:预制砼.砾石最大粒径20mm ,C35(525#)(商品砼) | 10m3 | 4.898 | 31312.19 | 8872.14 | 7489.76 | 14950.29 | 153367.11 | 43455.74 | 36684.84 | 73226.52
4 | 02-006换 | 独立基础,砼~ 换:现浇(场)砼.砾石最大粒径20mm ,C30(425#)(商品砼)~ 换:现浇(场)砼.砾石最大粒径40mm ,C30(425#) | 10m3 | 2.916 | 28453.19 | 19238.25 | 8556.16 | 658.78 | 82969.5 | 56098.74 | 24949.76 | 1921
5 | 02-013换 | 基础梁^现浇C20砾40(425#)~ 换:现浇(场)砼.砾石最大粒径40mm ,C30(425#)(商品砼)~ 换:现浇(场)砼.砾石最大粒径40mm ,C30(425#)(商品砼) | 10m3 | 1.422 | 19780.09 | 9716.5 | 9616.9 | 446.69 | 28127.29 | 13816.86 | 13675.23 | 635.19
|  | 墙柱面工程 |  | 0 | 0 | 0 | 0 | 0 | 275289.45 | 132441.49 | 131198.79 | 11649.19
|  | 本 页 小 计 | 元 |  | 0 | 0 | 0 | 0 | 274902.7 | 113648.74 | 75333.25 | 85920.71
[5 empty] | 0 | 0 | 0 | 0 | 0 | 0 | 0 | 0
表2-2
工程概算表
工程名称: 生活服务楼工程 | [10 empty] | 第2页、共5页
序号 | 定额编号 | 项目名称 | 单位 | 工程数量 | 单价(元) | 其中 |  |  | 合价(元) | 其中
[6 empty] | 人工费 | 材料费 | 机械费 |  | 人工费 | 材料费 | 机械费
6 | 03-011换 | 砖外墙(墙厚1砖)不带圈梁^混合砂浆M7.5~ 换:页岩多孔砖240×115×53 | 100m2 | 3.623 | 19768.24 | 7130.7 | 11737.15 | 900.39 | 71620.33 | 25834.53 | 42523.69 | 3262.11
7 | 03-081换 | 砖内墙(墙厚1砖)不带圈梁^混合砂浆M7.5~ 换:预制砼.砾石最大粒径20mm ,C20(425#)(商品砼)~ 换:加气混凝土块~ 换:石灰砂浆,1：3~ 换:石灰细砂浆,1：0.1~ 换:混合砂浆,砂浆标号M7.5 | 100m2 | 3.623 | 16306.47 | 10219.83 | 5077.68 | 1008.96 | 59078.34 | 37026.44 | 18396.43 | 3655.46
8 | 03-110换 | 矩形柱断面周长3.0m以内^砾20C30(525#)现浇~ 换:现浇(场)砼.砾石最大粒径20mm ,C30(425#) | 10m3 | 2.534 | 15990.1 | 8167.62 | 7094.81 | 727.67 | 40518.91 | 20696.75 | 17978.25 | 1843.92
9 | 03-148换 | 内墙面乳胶漆二遍 | 100m2 | 4.348 | 1935 | 1650 | 285 | 0 | 8413.38 | 7174.2 | 1239.18 | 0
10 | BB5-02 | 满刮腻子两遍 内墙 | 100m2 | 1.449 | 976.57 | 868 | 108.57 | 0 | 1415.05 | 1257.73 | 157.32 | 0
11 | B2-63 | 挂贴大理石 砖墙面 | 100m2 | 0.725 | 19577.01 | 6830.6 | 12597.97 | 148.44 | 14193.33 | 4952.19 | 9133.53 | 107.62
12 | 03-159 | 内墙面墙裙瓷质面砖周长1600mm以内 | 100m2 | 1.449 | 6107.59 | 2634.49 | 3429.64 | 43.46 | 8849.9 | 3817.38 | 4969.55 | 62.97
13 | 03-137 | 外墙面真石漆 | 100m2 | 3.623 | 15325.68 | 6544.76 | 8030.96 | 749.96 | 55524.94 | 23711.67 | 29096.17 | 2717.11
|  | 本 页 小 计 | 元 |  | 0 | 0 | 0 | 0 | 259614.19 | 124470.88 | 123494.12 | 11649.19
[5 empty] | 0 | 0 | 0 | 0 | 0 | 0 | 0 | 0
表2-2
工程概算表
工程名称: 生活服务楼工程 | [10 empty] | 第3页、共5页
序号 | 定额编号 | 项目名称 | 单位 | 工程数量 | 单价(元) | 其中 |  |  | 合价(元) | 其中
[6 empty] | 人工费 | 材料费 | 机械费 |  | 人工费 | 材料费 | 机械费
14 | A9-1 | 外墙聚苯板薄抹灰保温系统 30mm厚聚苯板保温层 | 100m2 | 3.623 | 4326.6 | 2200 | 2126.6 | 0 | 15675.27 | 7970.6 | 7704.67 | 0
|  | 楼地面、屋盖工程 |  | 0 | 0 | 0 | 0 | 0 | 275525.4 | 109036.96 | 153251.74 | 13236.71
15 | 05-097换 | 现浇有梁板板厚15cm以内^砾40C30(525#)现浇~ 换:现浇(场)砼.砾石最大粒径40mm ,C30(425#)(商品砼) | 10m3 | 6.522 | 13859.57 | 5738.15 | 7299.18 | 822.24 | 90392.12 | 37424.21 | 47605.25 | 5362.65
16 | 05-121换 | 现浇钢筋砼整体式楼梯^现浇C20砾40(425#)~ 换:现浇(场)砼.砾石最大粒径40mm ,C30(425#)(商品砼)~ 换:现浇(场)砼.砾石最大粒径40mm ,C30(425#)(商品砼) | 10m2 | 5.6 | 3845.34 | 1784.75 | 1871.23 | 189.36 | 21533.9 | 9994.6 | 10478.89 | 1060.42
17 | 05-076换 | 高聚物改性沥青卷材屋面带钢性防水层,保温层(98zj001-屋6/78)~ 换:现浇(场)砼.砾石最大粒径40mm ,C30(425#)(商品砼)~ 换:现浇(场)砼.砾石最大粒径40mm ,C30(425#)(商品砼) | 100m2 | 3.105 | 26914.13 | 8259.54 | 17011.82 | 1642.77 | 83568.37 | 25645.87 | 52821.7 | 5100.8
18 | B1-6 | 整体面层 水泥砂浆 楼地面 | 100m2 | 2.536 | 2802.65 | 1423.8 | 1337.23 | 41.62 | 7107.52 | 3610.76 | 3391.22 | 105.55
19 | 05-019 | 块料面层碎拼块大理石地面(98zj001-地22) | 100m2 | 1.449 | 20064.87 | 8933.21 | 10864.19 | 267.47 | 29074 | 12944.22 | 15742.21 | 387.56
|  | 本 页 小 计 | 元 |  | 0 | 0 | 0 | 0 | 247351.18 | 97590.26 | 137743.94 | 12016.98
[5 empty] | 0 | 0 | 0 | 0 | 0 | 0 | 0 | 0
表2-2
工程概算表
工程名称: 生活服务楼工程 | [10 empty] | 第4页、共5页
序号 | 定额编号 | 项目名称 | 单位 | 工程数量 | 单价(元) | 其中 |  |  | 合价(元) | 其中
[6 empty] | 人工费 | 材料费 | 机械费 |  | 人工费 | 材料费 | 机械费
20 | 05-044换 | 瓷质地砖(600×600及600×600以外)楼面(98zj001-楼10)~ 换:现浇(场)砼.砾石最大粒径40mm ,C30(425#)(商品砼) | 100m2 | 1.594 | 8594.92 | 3247.86 | 5157.81 | 189.25 | 13700.3 | 5177.09 | 8221.55 | 301.66
21 | BB5-03 | 满刮腻子两遍 天棚 | 100m2 | 1.087 | 1169.25 | 1041.6 | 127.65 | 0 | 1270.97 | 1132.22 | 138.76 | 0
22 | 03-148换 | 天棚乳胶漆二遍 | 100m2 | 2.898 | 1935 | 1650 | 285 | 0 | 5607.63 | 4781.7 | 825.93 | 0
23 | 05-061 | 轻钢龙骨天棚及天棚面层铝塑板贴在龙骨底(98zj001-顶14/50) | 100m2 | 1.087 | 11903.13 | 3412.21 | 8347.62 | 143.3 | 12938.7 | 3709.07 | 9073.86 | 155.77
24 | 05-059 | 轻钢龙骨天棚及天棚面层石膏板天棚(98zj001-顶7/48) | 100m2 | 1.014 | 10189.24 | 4553.47 | 4883.99 | 751.78 | 10331.89 | 4617.22 | 4952.37 | 762.3
|  | 金属构件及钢筋工程 |  | 0 | 0 | 0 | 0 | 0 | 129791.13 | 26450.94 | 93914.98 | 9425.21
25 | 05-129 | 型钢栏杆、钢管扶手 | 10m | 1.84 | 1167.5 | 487.6 | 526.52 | 153.38 | 2148.2 | 897.18 | 968.8 | 282.22
26 | 07-028 | 普通钢筋直径6mm以上 | t | 21.739 | 5871.61 | 1175.48 | 4275.55 | 420.58 | 127642.93 | 25553.76 | 92946.18 | 9142.99
|  | 门窗工程 |  | 0 | 0 | 0 | 0 | 0 | 81105.4 | 6289.63 | 74153.89 | 661.88
27 | 06-004 | 木门 | 100m2 | 0.652 | 23724.54 | 9646.67 | 13062.71 | 1015.16 | 15468.4 | 6289.63 | 8516.89 | 661.88
|  | 本 页 小 计 | 元 |  | 0 | 0 | 0 | 0 | 189109.03 | 52157.87 | 125644.33 | 11306.83
[5 empty] | 0 | 0 | 0 | 0 | 0 | 0 | 0 | 0
表2-2
工程概算表
工程名称: 生活服务楼工程 | [10 empty] | 第5页、共5页
序号 | 定额编号 | 项目名称 | 单位 | 工程数量 | 单价(元) | 其中 |  |  | 合价(元) | 其中
[6 empty] | 人工费 | 材料费 | 机械费 |  | 人工费 | 材料费 | 机械费
28 | 协商费 | 防火门 | m2 | 39.42 | 350 | 0 | 350 | 0 | 13797 | 0 | 13797 | 0
29 | 协商费 | 铝合金窗 | m2 | 115.2 | 450 | 0 | 450 | 0 | 51840 | 0 | 51840 | 0
|  | 其他工程 |  | 0 | 0 | 0 | 0 | 0 | 34564.95 | 17447.7 | 15297.48 | 1819.77
30 | 04-010 | 综合脚手架多层建筑物(层高3.6m以内)檐口高度在20m以内 | 100m2 | 7.246 | 2188.17 | 1476.05 | 532.32 | 179.8 | 15855.48 | 10695.46 | 3857.19 | 1302.83
31 | A10-55 | 砖砌台阶 | 10m2 | 4.23 | 1416.18 | 512.6 | 892.56 | 11.02 | 5990.44 | 2168.3 | 3775.53 | 46.61
32 | A10-56换 | 混凝土坡道 砼厚度100 C15~ 换:现浇及现场砼.砾石最大粒径40mmC15 水泥32.5(商品砼) | 100m2 | 0.026 | 14479.1 | 4936.8 | 9302.1 | 240.2 | 376.46 | 128.36 | 241.85 | 6.25
33 | 05-140换 | 带散水明沟~ 换:现浇(场)砼.砾石最大粒径40mm ,C30(425#)(商品砼)~ 换:现浇(场)砼.砾石最大粒径40mm ,C30(425#)(商品砼)~ 换:现浇(场)砼.砾石最大粒径40mm ,C30(425#)(商品砼)~ 换:现浇(场)砼.砾石最大粒径40mm ,C30(425#)(商品砼) | 10m | 5.654 | 2182.98 | 788.04 | 1312.86 | 82.08 | 12342.57 | 4455.58 | 7422.91 | 464.08
|  |  |  | 0 | 0 | 0 | 0 | 0 | 0 | 0 | 0 | 0
|  | 本 页 小 计 | 元 |  | 0 | 0 | 0 | 0 | 100201.95 | 17447.69 | 80934.48 | 1819.77
|  | 合计 |  |  | 0 | 0 | 0 | 0 | 1071179.05 | 405315.44 | 543150.12 | 122713.48

## 表3 人工、主要材料、机械汇总表
表3
人工、主要材料、机械汇总表
工程名称:生活服务楼工程 | [5 empty] | 第1页、共11页
序号 | 编码 | 名称(材料、机械规格型号) | 单位 | 0 | 0 | 0 | 0
1 | 00001 | 综合人工(建筑) | 工日 | 93.33868 | 110 | 10267.25 | 0
2 | 00003 | 综合人工(装饰) | 工日 | 78.23495 | 140 | 10952.89 | 0
3 | 010514 | 钢筋 | kg | 78.04625 | 4.07 | 317.65 | 0
4 | 011095 | 铜丝 | kg | 5.63325 | 47.81 | 269.33 | 0
5 | 011322 | 电焊条 | kg | 1.09475 | 6.2 | 6.79 | 0
6 | 020104 | 塑料薄膜 | m2 | 20.33625 | 4.78 | 97.21 | 0
7 | 040015 | 白水泥 | kg | 11.2375 | 0.61 | 6.85 | 0
8 | 040031 | 粗净砂 | m3 | 9.17246838 | 270.03 | 2476.84 | 0
9 | 040139 | 水泥 32.5级 | kg | 5304.030986 | 0.52 | 2758.1 | 0
10 | 040204 | 中净砂 | m3 | 3.001185 | 253.14 | 759.72 | 0
11 | 040238 | 标准砖 240×115×53mm | m3 | 7.37712 | 369.2 | 2723.63 | 0
12 | 050139 | 杉原条 | m3 | 0.0043979 | 973.88 | 4.28 | 0
13 | 050148 | 松原木 | m3 | 0.003999502 | 1040.28 | 4.16 | 0
14 | 060034 | 大理石板 (综合) | m2 | 73.95 | 88.53 | 6546.79 | 0
15 | 110002 | 107胶 | kg | 87.0687 | 1.77 | 154.11 | 0
16 | 330027 | 内墙成品腻子粉 | kg | 556.476 | 0.53 | 294.93 | 0
17 | 400005 | 聚苯板粘结剂 | kg | 1630.35 | 2.66 | 4336.73 | 0
18 | 400012 | 聚苯乙烯泡沫塑料板 | m3 | 12.6805 | 265.6 | 3367.94 | 0
19 | 410267 | 隔离剂 | kg | 0.03588 | 1.66 | 0.06 | 0
20 | 410574 | 生石灰 | kg | 231.6132 | 0.34 | 78.75 | 0
21 | 410599 | 石料切割锯片 | 片 | 1.95025 | 10.62 | 20.71 | 0
22 | 410649 | 水 | m3 | 15.5330774 | 4.53 | 70.36 | 0
23 | 410845 | 黏土 | m3 | 0.90597 | 7.44 | 6.74 | 0
| 本 页 小 计 |  |  |  | 0 | 45521.84 | 0
0
[5 empty] | 0 | 0 | 0
表3
人工、主要材料、机械汇总表
工程名称:生活服务楼工程 | [5 empty] | 第2页、共11页
序号 | 编码 | 名称(材料、机械规格型号) | 单位 | 0 | 0 | 0 | 0
24 | 410954 | 加工铁件 | kg | 25.28075 | 4.08 | 103.15 | 0
25 | B73907521~1 | 玻璃棉板 | m2 | 362.3 | 14 | 5072.2 | 0
26 | GS100002 | 综合人工 | 工日 | 3494.7660407084 | 110 | 384424.26 | 0
27 | GS110015~1 | 加气混凝土块 | m3 | 6.260544 | 289.24 | 1810.8 | 0
28 | GS110020 | 水泥425# | kg | 64329.139390212 | 0.52 | 33451.15 | 0
29 | GS110050 | 白水泥 | kg | 40.82808 | 0.47 | 19.19 | 0
30 | GS110360 | 水 | m3 | 14.9383536 | 0.82 | 12.25 | 0
31 | GS120040 | 砼弯头Φ10cm | 套 | 6.100666 | 2.3 | 14.03 | 0
32 | GS120150 | UEA复合膨胀剂 | kg | 231.2599653 | 1.75 | 404.7 | 0
33 | GS120156 | 铁钉[园钉] | kg | 0.41852896 | 4.75 | 1.99 | 0
34 | GS120186 | 镀锌铁丝8# | kg | 0.18201952 | 3.75 | 0.68 | 0
35 | GS120192 | 镀锌铁丝22# | kg | 0.0202888 | 3.58 | 0.07 | 0
36 | GS120279 | 草袋子 | m2 | 0.41794928 | 1.51 | 0.63 | 0
37 | GS120286 | 麻绳 | kg | 0.0028984 | 4.58 | 0.01 | 0
38 | GS120344 | 钢丝绳 | kg | 0.01854976 | 5.58 | 0.1 | 0
39 | GS120401 | 隔离剂 | kg | 1.02255552 | 1.47 | 1.5 | 0
40 | GS130010 | 红青砖240×115×53 | 千块 | 2.8911797 | 540.06 | 1561.41 | 0
41 | GS130010~1 | 页岩多孔砖240×115×53 | 千块 | 45.13265298 | 540.06 | 24374.34 | 0
42 | GS130140 | 过筛细砂 | m3 | 0.260604487 | 203.03 | 52.91 | 0
43 | GS130170 | 中、粗砂(天然砂综合) | m3 | 0.19903981728 | 249.28 | 49.62 | 0
44 | GS130180 | 中净砂(过筛) | m3 | 90.09177979014 | 253.14 | 22805.83 | 0
45 | GS130190 | 粗净砂 | m3 | 67.09183259576 | 270.03 | 18116.81 | 0
46 | GS130290 | 石膏粉 | kg | 24.95162 | 0.44 | 10.98 | 0
| 本 页 小 计 |  |  |  | 0 | 492288.63 | 0
0
[5 empty] | 0 | 0 | 0
表3
人工、主要材料、机械汇总表
工程名称:生活服务楼工程 | [5 empty] | 第3页、共11页
序号 | 编码 | 名称(材料、机械规格型号) | 单位 | 0 | 0 | 0 | 0
47 | GS130300 | 石灰膏 | m3 | 12.777212058 | 127.49 | 1628.97 | 0
48 | GS130380 | 白石子 | kg | 394.777152 | 0.15 | 59.22 | 0
49 | GS130480 | 砾石最大粒径10mm | m3 | 7.56378 | 220.2 | 1665.54 | 0
50 | GS130500 | 砾石最大粒径20mm | m3 | 21.549178567 | 213.71 | 4605.27 | 0
51 | GS130510 | 砾石最大粒径40mm | m3 | 34.78371074064 | 210.08 | 7307.36 | 0
52 | GS130560 | 碎石最大粒径40mm | m3 | 0.74524210656 | 210.08 | 156.56 | 0
53 | GS150010 | U型轻钢龙骨大龙骨h=45 | m | 265.868944 | 3.2 | 850.78 | 0
54 | GS150020 | U型轻钢龙骨中龙骨h=19 | m | 465.825316 | 2.69 | 1253.07 | 0
55 | GS150040 | 轻钢中龙骨横撑h=19 | m | 384.2712192 | 1.75 | 672.47 | 0
56 | GS150070 | U型轻钢龙骨主接件(上人型) | 个 | 122.02608 | 1.42 | 173.28 | 0
57 | GS150090 | U型轻钢龙骨次接件(上人型) | 个 | 214.47008 | 0.87 | 186.59 | 0
58 | GS150130 | 轻钢大龙骨垂直吊挂件(上人型) | 个 | 325.40288 | 0.7 | 227.78 | 0
59 | GS150150 | 轻钢中龙骨垂直吊挂件(上人型) | 个 | 454.82448 | 0.84 | 382.05 | 0
60 | GS150190 | 轻钢中龙骨平面连接件(上人型) | 个 | 1231.35408 | 0.35 | 430.97 | 0
61 | GS150440 | 吊筋 | kg | 184.888 | 3.54 | 654.5 | 0
62 | GS160050 | 碎大理石板20mm厚 | m2 | 125.1936 | 48.69 | 6095.68 | 0
63 | GS160220 | 块料石板 | m2 | 17.6540364 | 123.95 | 2188.22 | 0
64 | GS160290 | 铝塑板 | m2 | 100.4388 | 57.55 | 5780.25 | 0
65 | GS160320 | 石膏板厚12 | m2 | 93.6936 | 12.93 | 1211.46 | 0
66 | GS170010 | 平板玻璃3mm厚 | m2 | 2.48412 | 9.12 | 22.66 | 0
67 | GS170590 | 地面砖600×600 | m2 | 146.3292 | 37.18 | 5440.52 | 0
68 | GS170600 | 地板砖 | m2 | 19.51056 | 30.69 | 598.78 | 0
69 | GS170730 | 瓷质面砖400×400 | m2 | 147.798 | 29.31 | 4331.96 | 0
| 本 页 小 计 |  |  |  | 0 | 45923.95 | 0
0
[5 empty] | 0 | 0 | 0
表3
人工、主要材料、机械汇总表
工程名称:生活服务楼工程 | [5 empty] | 第4页、共11页
序号 | 编码 | 名称(材料、机械规格型号) | 单位 | 0 | 0 | 0 | 0
70 | GS180160 | 117胶 | kg | 1195.49168 | 1.12 | 1338.95 | 0
71 | GS190260 | 螺母 | 百个 | 6.6744568 | 22.05 | 147.17 | 0
72 | GS190340 | 机螺丝 | kg | 2.4774992 | 3.29 | 8.15 | 0
73 | GS200180 | 铁钉[园钉] | kg | 127.0202894864 | 4.75 | 603.35 | 0
74 | GS200330 | 垫圈 | 百个 | 3.3464728 | 0.92 | 3.08 | 0
75 | GS200450 | 其它铁件 | kg | 25.81698903 | 3.54 | 91.39 | 0
76 | GS200510 | 镀锌铁丝8# | kg | 214.00382752 | 3.75 | 802.51 | 0
77 | GS200530 | 镀锌铁丝10# | kg | 8.901711 | 2.92 | 25.99 | 0
78 | GS200540 | 镀锌铁丝12# | kg | 3.825888 | 2.98 | 11.4 | 0
79 | GS200550 | 镀锌铁丝14# | kg | 11.52114 | 3.14 | 36.18 | 0
80 | GS200570 | 镀锌铁丝22# | kg | 83.34281645 | 3.58 | 298.37 | 0
81 | GS200980 | 梁卡具模板用 | kg | 131.147038 | 3.54 | 464.26 | 0
82 | GS200990 | 零星卡具 | kg | 413.9304236 | 3.54 | 1465.31 | 0
83 | GS201080 | 砂纸 | 张 | 83.24896 | 0.93 | 77.42 | 0
84 | GS201150 | 铁件 | kg | 327.595132 | 3.54 | 1159.69 | 0
85 | GS210360 | 橡胶垫 | kg | 0.10440087 | 5.75 | 0.6 | 0
86 | GS220010 | 草板纸 | 张 | 378.7016112 | 0.66 | 249.94 | 0
87 | GS220090 | 白布[幅0.9m宽] | m2 | 0.7810696 | 2.16 | 1.69 | 0
88 | GS220180 | 草袋子 | m2 | 224.06972555 | 1.51 | 338.35 | 0
89 | GS220220 | 麻刀 | kg | 2.0545824 | 2.9 | 5.96 | 0
90 | GS220230 | 麻袋 | 只 | 9.65459474 | 4.43 | 42.77 | 0
91 | GS220250 | 麻绳 | kg | 0.5175034 | 4.58 | 2.37 | 0
92 | GS220290 | 棉纱头 | kg | 4.40796 | 5.03 | 22.17 | 0
| 本 页 小 计 |  |  |  | 0 | 7197.07 | 0
0
[5 empty] | 0 | 0 | 0
表3
人工、主要材料、机械汇总表
工程名称:生活服务楼工程 | [5 empty] | 第5页、共11页
序号 | 编码 | 名称(材料、机械规格型号) | 单位 | 0 | 0 | 0 | 0
93 | GS220400 | 纸筋 | kg | 18.36202284 | 0.89 | 16.34 | 0
94 | GS230030 | 电焊条 | kg | 233.0196688 | 5.44 | 1267.63 | 0
95 | GS240020 | 组合钢模板 | kg | 795.4685348 | 3.75 | 2983.01 | 0
96 | GS240070 | 回转扣件 | kg | 10.727703 | 4.25 | 45.59 | 0
97 | GS240080 | 对接扣件 | kg | 18.107754 | 4.25 | 76.96 | 0
98 | GS240090 | 直角扣件 | kg | 94.212492 | 4.25 | 400.4 | 0
99 | GS240120 | 脚手架底座 | kg | 5.706225 | 3.45 | 19.69 | 0
100 | GS240150 | 支承件(支撑钢管及扣件) | kg | 436.69453 | 3.36 | 1467.29 | 0
101 | GS250010 | 垫铁 | kg | 9.77151 | 4.6 | 44.95 | 0
102 | GS270130 | 水 | m3 | 445.4866396375 | 4.16 | 1853.22 | 0
103 | GS270150 | 木柴 | kg | 321.79674 | 0.3 | 96.54 | 0
104 | GS270170 | 锯木屑 | m3 | 1.2834 | 13.81 | 17.72 | 0
105 | GS270210 | 金刚石200×75×50 | 块 | 6.5205 | 11.51 | 75.05 | 0
106 | GS270230 | 砂布 | 张 | 3.42976 | 0.8 | 2.74 | 0
107 | GS270240 | 铁砂纸 | 张 | 78.901694 | 0.55 | 43.4 | 0
108 | GS270450 | 挤压套筒G25 | 个 | 175.65112 | 11.11 | 1951.48 | 0
109 | GS280030 | 其它材料费 | 元 | 403.5203650736 | 0.89 | 359.13 | 0
110 | GS280060 | 小五金费 | 元 | 282.52138 | 0.89 | 251.44 | 0
111 | GS280120 | 木材加工费 | 元 | 571.830522116993 | 0.89 | 508.93 | 0
112 | GS300010 | 杉原条 | m3 | 14.0775705615315 | 968.53 | 13634.55 | 0
113 | GS300060 | 松原木 | m3 | 6.71711102133246 | 1274.67 | 8562.1 | 0
114 | GS310080 | 胶合板(三夹)3.5mm厚 | m2 | 125.18726 | 8.87 | 1110.41 | 0
115 | GS320030 | 竹架板(侧编) | m2 | 44.660721 | 10.18 | 454.65 | 0
| 本 页 小 计 |  |  |  | 0 | 35243.23 | 0
0
[5 empty] | 0 | 0 | 0
表3
人工、主要材料、机械汇总表
工程名称:生活服务楼工程 | [5 empty] | 第6页、共11页
序号 | 编码 | 名称(材料、机械规格型号) | 单位 | 0 | 0 | 0 | 0
116 | GS320040 | 竹架板(平编竹笆) | m2 | 122.399432 | 3.19 | 390.45 | 0
117 | GS330020 | 扁钢 | kg | 63.8848 | 2.39 | 152.68 | 0
118 | GS330240 | 角钢 | kg | 744.496 | 2.39 | 1779.35 | 0
119 | GS330310 | 圆钢Φ6 | kg | 14.143896 | 4.06 | 57.42 | 0
120 | GS330320 | 圆钢Φ8 | kg | 4434.756 | 3.98 | 17650.33 | 0
121 | GS330340 | 圆钢Φ10以内 | kg | 283.084028 | 3.98 | 1126.67 | 0
122 | GS330350 | 圆钢Ⅰ级Φ10以内 | kg | 10.08678468 | 3.98 | 40.15 | 0
123 | GS330370 | 圆钢Ⅱ级Φ10以上 | kg | 57.229984 | 3.98 | 227.78 | 0
124 | GS330400 | 圆钢Φ14 | kg | 6652.134 | 4.21 | 28005.48 | 0
125 | GS330420 | 圆钢Φ18 | kg | 101.2736 | 4.18 | 423.32 | 0
126 | GS330520 | 螺纹钢Ⅱ级Φ28 | kg | 5543.445 | 4.08 | 22617.26 | 0
127 | GS330620 | 螺纹钢Ⅱ级Φ22 | kg | 5543.445 | 3.89 | 21564 | 0
128 | GS330650 | 冷拔低碳钢丝 | kg | 690.95382 | 4.38 | 3026.38 | 0
129 | GS330710 | 钢丝绳 | kg | 2.38300394 | 5.58 | 13.3 | 0
130 | GS330730 | 钢丝绳Φ8绳1×19 | kg | 1.825992 | 6.73 | 12.29 | 0
131 | GS350030 | 焊接钢管 | kg | 360.140692 | 2.86 | 1030 | 0
132 | GS350040 | 焊接钢管 | m | 19.504 | 13.95 | 272.08 | 0
133 | GS380060 | 方钢管25×25×2.5 | m | 2.3665664 | 4.26 | 10.08 | 0
134 | GS470080 | 调和漆 | kg | 84.1141624 | 13.28 | 1117.04 | 0
135 | GS470100 | 无光调和漆 | kg | 99.7313 | 8.43 | 840.73 | 0
136 | GS470130 | 过氯乙烯底漆 | kg | 8.209344 | 10.65 | 87.43 | 0
137 | GS470140 | 过氯乙烯面漆 | kg | 5.889312 | 14.13 | 83.22 | 0
138 | GS470180 | 防锈漆 | kg | 49.374244 | 10.84 | 535.22 | 0
| 本 页 小 计 |  |  |  | 0 | 101062.66 | 0
0
[5 empty] | 0 | 0 | 0
表3
人工、主要材料、机械汇总表
工程名称:生活服务楼工程 | [5 empty] | 第7页、共11页
序号 | 编码 | 名称(材料、机械规格型号) | 单位 | 0 | 0 | 0 | 0
139 | GS470230 | 过氯乙烯中间漆面漆 | kg | 14.187888 | 13.4 | 190.12 | 0
140 | GS470240 | 红丹防锈漆 | kg | 1.993548 | 9.11 | 18.16 | 0
141 | GS470340 | 清油 | kg | 13.5133 | 13.4 | 181.08 | 0
142 | GS470410 | 滑石粉 | kg | 100.42956 | 0.42 | 42.18 | 0
143 | GS470440 | 油灰 | kg | 2.75307 | 3.58 | 9.86 | 0
144 | GS470530 | 过氯乙烯稀释剂 | kg | 28.286544 | 9.02 | 255.14 | 0
145 | GS470570 | 熟桐油 | kg | 18.56728 | 7.71 | 143.15 | 0
146 | GS470620 | 防潮底漆 | kg | 153.6152 | 15.94 | 2448.63 | 0
147 | GS470630 | 真石漆 | kg | 1728.171 | 7.44 | 12857.59 | 0
148 | GS470640 | 防水漆 | kg | 153.6152 | 15.94 | 2448.63 | 0
149 | GS480010 | 催干剂 | kg | 4.4751352 | 6.41 | 28.69 | 0
150 | GS480050 | 隔离剂 | kg | 192.1555148 | 1.47 | 282.47 | 0
151 | GS480090 | 高强度憎水珍珠岩屋面保温板FN-290 | m3 | 33.58368 | 433.82 | 14569.27 | 0
152 | GS480160 | 珍珠岩 | m3 | 23.2244064 | 83.49 | 1939.01 | 0
153 | GS480300 | SBS改性沥青卷材 | m2 | 389.538396 | 17.71 | 6898.72 | 0
154 | GS490020 | 石油沥青30# | kg | 87.90892224 | 1.59 | 139.78 | 0
155 | GS490130 | 防腐油 | kg | 18.8754 | 7.3 | 137.79 | 0
156 | GS490170 | SBS油膏 | kg | 77.791428 | 3.73 | 290.16 | 0
157 | GS490180 | 油漆溶剂油200# | kg | 6.053167 | 2.76 | 16.71 | 0
158 | GS490190 | 油漆溶剂油 | kg | 62.9723368 | 2.76 | 173.8 | 0
159 | GS490280 | 酒精[乙醇] | kg | 0.42528 | 2.69 | 1.14 | 0
160 | GS490500 | 聚醋酸乙稀乳液 | kg | 11.2313 | 4.52 | 50.77 | 0
161 | GS490521 | 聚氯乙烯薄膜 | m2 | 367.386084 | 1.06 | 389.43 | 0
| 本 页 小 计 |  |  |  | 0 | 43512.27 | 0
0
[5 empty] | 0 | 0 | 0
表3
人工、主要材料、机械汇总表
工程名称:生活服务楼工程 | [5 empty] | 第8页、共11页
序号 | 编码 | 名称(材料、机械规格型号) | 单位 | 0 | 0 | 0 | 0
162 | GS490560 | 漆片[虫胶片] | kg | 0.04564 | 20.91 | 0.95 | 0
163 | GS490570 | 嵌缝膏 | kg | 7.382368 | 0.84 | 6.2 | 0
164 | GS490630 | 双[白]灰粉 | kg | 2988.7292 | 0.19 | 567.86 | 0
165 | GS490740 | 羧甲基纤维素 | kg | 2.24626 | 4.74 | 10.65 | 0
166 | GS500010 | 乙炔气 | m3 | 5.114832 | 6.64 | 33.96 | 0
167 | GS500030 | 107胶 | kg | 359.4045584 | 1.29 | 463.63 | 0
168 | GS500180 | 乳白胶 | kg | 8.14348 | 4.99 | 40.64 | 0
169 | GS500280 | SBS粘胶 | kg | 581.449752 | 2.36 | 1372.22 | 0
170 | GS500310 | 粘结剂FN-300 | kg | 775.008 | 7.08 | 5487.06 | 0
171 | GS500460 | XY401胶 | kg | 5.548048 | 12.54 | 69.57 | 0
172 | GSB6581484 | (材料调整) | 元 | 0.001889097 | 1 | 0 | 0
173 | GSCLTZ | （材料）调整 | 元 | -5491.872 | 0.89 | -4887.77 | 0
174 | GSJXJ01078 | 夯实机(电动)20～62kgm(小型) | 台班 | 42.382578 | 24.25 | 1027.78 | 0
175 | GSJXJ02009 | 轨道式柴油打桩机2.5t(大型) | 台班 | 4.66323886 | 1430.49 | 6670.72 | 0
176 | GSJXJ02011 | 轨道式柴油打桩机4t(大型) | 台班 | 14.238486 | 2185.24 | 31114.51 | 0
177 | GSJXJ02018 | 静力压桩机(液压)120t(大型) | 台班 | 1.67041392 | 2007.05 | 3352.6 | 0
178 | GSJXJ03002 | 履带式电动起重机5t(中型) | 台班 | 4.24563538 | 326.84 | 1387.64 | 0
179 | GSJXJ03005 | 履带式起重机10t(大型) | 台班 | 1.58092746 | 728.52 | 1151.74 | 0
180 | GSJXJ03006 | 履带式起重机15t(大型) | 台班 | 14.238486 | 899.17 | 12802.82 | 0
181 | GSJXJ03027 | 汽车式起重机5t(中型) | 台班 | 3.7155192 | 602.19 | 2237.45 | 0
182 | GSJXJ03030 | 汽车式起重机12t(大型) | 台班 | 5.2406151 | 979.65 | 5133.97 | 0
183 | GSJXJ03061 | 塔式起重机6t(大型) | 台班 | 1.29699475 | 673.3 | 873.27 | 0
184 | GSJXJ03063 | 塔式起重机15t(大型) | 台班 | 0.24868272 | 1012.13 | 251.7 | 0
| 本 页 小 计 |  |  |  | 0 | 69169.17 | 0
0
[5 empty] | 0 | 0 | 0
表3
人工、主要材料、机械汇总表
工程名称:生活服务楼工程 | [5 empty] | 第9页、共11页
序号 | 编码 | 名称(材料、机械规格型号) | 单位 | 0 | 0 | 0 | 0
185 | GSJXJ04002 | 载重汽车4t(中型) | 台班 | 0.56724 | 485.19 | 275.22 | 0
186 | GSJXJ04004 | 载重汽车6t(中型) | 台班 | 16.66462262 | 542.9 | 9047.22 | 0
187 | GSJXJ04005 | 载重汽车8t(大型) | 台班 | 2.56570312 | 657.49 | 1686.92 | 0
188 | GSJXJ04012 | 自卸汽车8t(大型) | 台班 | 10.809302 | 757.65 | 8189.67 | 0
189 | GSJXJ04020 | 平板拖车组20t(大型) | 台班 | 7.88587796 | 1432.63 | 11297.55 | 0
190 | GSJXJ04039 | 机动翻斗车1t(小型) | 台班 | 6.21740301 | 219.83 | 1366.77 | 0
191 | GSJXJ04043 | 洒水车4000L(中型) | 台班 | 0.28146 | 570.11 | 160.46 | 0
192 | GSJXJ05009 | 电动卷扬机(单筒慢速)5t(小型) | 台班 | 3.347806 | 191.02 | 639.5 | 0
193 | GSJXJ05020 | 皮带运输机15m(小型) | 台班 | 1.58314467 | 207.52 | 328.53 | 0
194 | GSJXJ06002 | 滚筒式混凝土搅拌机(电动)400L(中型) | 台班 | 14.35789043 | 202.07 | 2901.3 | 0
195 | GSJXJ06024 | 灰浆搅拌机200L(小型) | 台班 | 16.79673524 | 155.38 | 2609.88 | 0
196 | GSJXJ07001 | 钢筋调直机φ14mm(小型) | 台班 | 0.3630164 | 39.42 | 14.31 | 0
197 | GSJXJ07002 | 钢筋切断机φ40mm(小型) | 台班 | 2.54973548 | 40.96 | 104.44 | 0
198 | GSJXJ07003 | 钢筋弯曲机φ40mm(小型) | 台班 | 7.05975 | 24.57 | 173.46 | 0
199 | GSJXJ07012 | 木工圆锯机φ500mm(小型) | 台班 | 3.60537235 | 27.19 | 98.03 | 0
200 | GSJXJ07017 | 木工平刨床450mm(小型) | 台班 | 1.46048 | 18.88 | 27.57 | 0
201 | GSJXJ07018 | 木工压刨床单面600mm(小型) | 台班 | 0.28590727 | 30.52 | 8.73 | 0
202 | GSJXJ07020 | 木工压刨床三面400mm(中型) | 台班 | 1.5655824 | 58.91 | 92.23 | 0
203 | GSJXJ07022 | 木工开榫机160mm(中型) | 台班 | 1.89732 | 52.56 | 99.72 | 0
204 | GSJXJ07023 | 木工打眼机φ50mm(小型) | 台班 | 2.05869 | 10.69 | 22.01 | 0
205 | GSJXJ07024 | 木工裁口机多面400mm(小型) | 台班 | 0.72943532 | 37.88 | 27.63 | 0
206 | GSJXJ07071 | 管子切断机φ60mm(小型) | 台班 | 2.4656 | 19.49 | 48.05 | 0
207 | GSJXJ07092 | 挤压钳 | 台班 | 2.9043304 | 44.79 | 130.08 | 0
| 本 页 小 计 |  |  |  | 0 | 39349.29 | 0
0
[5 empty] | 0 | 0 | 0
表3
人工、主要材料、机械汇总表
工程名称:生活服务楼工程 | [5 empty] | 第10页、共11页
序号 | 编码 | 名称(材料、机械规格型号) | 单位 | 0 | 0 | 0 | 0
208 | GSJXJ08037 | 高压油泵80MPa(小型) | 台班 | 2.9043304 | 294.5 | 855.33 | 0
209 | GSJXJ09002 | 交流电焊机30KVA(小型) | 台班 | 3.3834552 | 68.78 | 232.71 | 0
210 | GSJXJ09004 | 交流电焊机40KVA(小型) | 台班 | 28.290848 | 99.1 | 2803.62 | 0
211 | GSJXJ09013 | 直流电焊机30kw(小型) | 台班 | 8.26779034 | 79.61 | 658.2 | 0
212 | GSJXJ09018 | 对焊机75KVA(小型) | 台班 | 1.41238514 | 99.41 | 140.41 | 0
213 | GSJXJ09034 | 点焊机75KVA(中型) | 台班 | 2.130422 | 122.83 | 261.68 | 0
214 | GSJXJ10011 | 电动空气压缩机0.6m3/min(小型) | 台班 | 3.12312 | 174.31 | 544.39 | 0
215 | GSJXJ10012 | 电动空气压缩机1m3/min(小型) | 台班 | 9.1401044 | 187.6 | 1714.68 | 0
216 | GSJXJ12001 | 轴流风机7.5kw(小型) | 台班 | 3.12312 | 33.65 | 105.09 | 0
217 | GSJXJ15001 | 垂直运输机械(综合) | 台班 | 31.89996745 | 423.6 | 13512.83 | 0
218 | GSJXJ15002 | 塔吊卷扬机(综合) | 台班 | 1.23657644 | 432.16 | 534.4 | 0
219 | GSJXJ15007 | 推土机，适应于推土方(综合) | 台班 | 0.762102 | 1012.53 | 771.65 | 0
220 | GSJXJ15013 | 震动碾压机(综合) | 台班 | 1.087264 | 556.35 | 604.9 | 0
221 | GSJXJ15015 | 挖掘机，适应于挖碴(综合) | 台班 | 0.72032 | 1057.27 | 761.57 | 0
222 | GSPBP01013~1 | 预制砼.砾石最大粒径20mm ,C20(425#)(商品砼) | m3 | 0.5883752 | 552.26 | 324.94 | 0
223 | GSPBP01017~1 | 预制砼.砾石最大粒径20mm ,C35(525#)(商品砼) | m3 | 50.708994 | 615.19 | 31195.67 | 0
224 | GSPBP02014~1 | 现浇(场)砼.砾石最大粒径20mm ,C30(425#)(商品砼) | m3 | 11.9573496 | 592.39 | 7083.41 | 0
225 | GSPBP02026~1 | 现浇(场)砼.砾石最大粒径40mm ,C30(425#)(商品砼) | m3 | 116.59453424 | 592.39 | 69069.44 | 0
226 | GSRGTZ | （人工）调整 | 元 | 73.24592 | 1 | 73.25 | 0
227 | J12-133 | 石料切割机 小 | 台班 | 2.958 | 9.58 | 28.34 | 0
228 | J1-67 | 夯实机 电动 夯击能力20～62Nm 小 | 台班 | 0.03432 | 22.7 | 0.78 | 0
229 | J4-6 | 载货汽车 装载质量6t 中 | 台班 | 0.00039 | 443.81 | 0.17 | 0
230 | J6-11 | 单卧轴式混凝土搅拌机 出料容量350L 小 | 台班 | 0.02626 | 194.81 | 5.12 | 0
| 本 页 小 计 |  |  |  | 0 | 131282.57 | 0
0
[5 empty] | 0 | 0 | 0
表3
人工、主要材料、机械汇总表
工程名称:生活服务楼工程 | [5 empty] | 第11页、共11页
序号 | 编码 | 名称(材料、机械规格型号) | 单位 | 0 | 0 | 0 | 0
231 | J6-16 | 灰浆搅拌机 拌筒容量200L 小 | 台班 | 1.73103 | 128.84 | 223.03 | 0
232 | J6-56 | 混凝土振动器 附着式 小 | 台班 | 0.02054 | 9.36 | 0.19 | 0
233 | J7-1 | 钢筋调直机 直径Φ14mm 小 | 台班 | 0.03625 | 34.16 | 1.24 | 0
234 | J7-12 | 木工圆锯机 直径Φ500mm 小 | 台班 | 0.000572 | 21.59 | 0.01 | 0
235 | J7-2 | 钢筋切断机 直径Φ40mm 小 | 台班 | 0.03625 | 36.99 | 1.34 | 0
236 | J9-2 | 交流电弧焊机 容量32kV·A 小 | 台班 | 0.10875 | 181.91 | 19.78 | 0
237 | P2-43~1 | 现浇及现场砼.砾石最大粒径40mmC15 水泥32.5(商品砼) | m3 | 0.2626 | 525.72 | 138.05 | 0
[5 empty] | 0 | 0 | 0
| 本 页 小 计 |  |  |  | 0 | 383.65 | 0
| 合计 |  |  |  |  | 1010934.32
[5 empty] | 0 | 0 | 0