## 表1 单位工程造价计价表
表1
单位工程造价计价表
工程名称: 门卫室工程 |  |  |  | 第1页、共1页
序号 | 名称 | 费率(%) | 计算办法及计算程序 | 合价(元)
1 | 直接费 |  | 1.1～1.8项 | 99559.47
1.1 | 人工费 |  | 直接工程费和施工措施费中的人工费 | 30881.01
1.2 | 材料费 |  | 直接工程费和施工措施费中的材料费 | 59348.49
1.3 | 机械费 |  | 直接工程费和施工措施费中的机械费 | 4353.15
1.4 | 主材费 |  | 除1.2项以外的主材费 | 0
1.5 | 大型施工机械进出场及安拆费 | 0.5 | (1.1～1.4项)×费率 | 424.64
1.6 | 工程排水费 | 0.2 | (1.1～1.4项)×费率 | 169.86
1.7 | 冬雨季施工增加费 | 0.16 | (1.1～1.4项)×费率 | 135.89
1.8 | 零星工程费 | 5 | (1.1～1.4项)×费率 | 4246.43
2 | 企业管理费 | 23.33 | 按规定计算的（人工费+机械费）×费率 | 4538.64
3 | 利润 | 25.42 | 按规定计算的（人工费+机械费）×费率 | 4945.24
4 | 安全文明施工增加费 | 24.77 | 按规定计算的（人工费+机械费）×费率 | 4818.78
5 | 其他 |  |  | 0
6 | 规费 |  |  | 6518.46
6.1 | 规费一 | 3.44 | （1～5项）×费率 | 3584.76
6.2 | 规费二 | 9.5 | 1.1项人工费总额×费率 | 2933.7
7 | 建安造价 |  | 1~6项合计 | 120380.59
8 | 销项税额 | 9 | (7项)×税率 | 9965.39
9 | 附加税费 | 0.36 | (7+8项)×税率 | 434.49
10 | 优惠 |  | (7+8+9)×费率 | 0
11 | 单位工程概算总价 |  | (7+8+9-10) | 130780.47

## 表2-2 工程概算表
表2-2
工程概算表
工程名称: 门卫室工程 | [10 empty] | 第1页、共4页
序号 | 定额编号 | 项目名称 | 单位 | 工程数量 | 单价(元) | 其中 |  |  | 合价(元) | 其中
[6 empty] | 人工费 | 材料费 | 机械费 |  | 人工费 | 材料费 | 机械费
|  | 分部分项费 |  | 0 | 0 | 0 | 0 | 0 | 94582.71 | 30881.02 | 59348.49 | 4353.15
|  | 土方工程 |  | 0 | 0 | 0 | 0 | 0 | 1289.4 | 33.26 | 2.8 | 1253.33
1 | 01-008 + 01-009 *9换 | 挖掘机挖土、自卸汽车运土,-运距1000m以内~10000 | 100m3 | 0.28 | 4218.86 | 66 | 4.99 | 4147.87 | 1181.28 | 18.48 | 1.4 | 1161.4
2 | 01-011 | 机械填土碾压 | 100m3 | 0.224 | 482.66 | 66 | 6.24 | 410.42 | 108.12 | 14.78 | 1.4 | 91.93
|  | 基础工程 |  | 0 | 0 | 0 | 0 | 0 | 11153.65 | 7541.39 | 3354.01 | 258.24
3 | 02-006换 | 独立基础,砼~ 换:现浇(场)砼.砾石最大粒径20mm ,C30(425#)(商品砼)~ 换:现浇(场)砼.砾石最大粒径40mm ,C30(425#) | 10m3 | 0.392 | 28453.19 | 19238.25 | 8556.16 | 658.78 | 11153.65 | 7541.39 | 3354.01 | 258.24
|  | 墙柱面工程 |  | 0 | 0 | 0 | 0 | 0 | 26956.24 | 8469.15 | 17629.97 | 857.11
4 | 03-011换 | 砖外墙(墙厚1砖)不带圈梁^混合砂浆M7.5~ 换:页岩多孔砖240×115×53 | 100m2 | 0.42 | 19768.24 | 7130.7 | 11737.15 | 900.39 | 8302.66 | 2994.89 | 4929.6 | 378.16
5 | 03-081换 | 砖内墙(墙厚1砖)不带圈梁^混合砂浆M7.5~ 换:预制砼.砾石最大粒径20mm ,C20(425#)(商品砼)~ 换:加气混凝土块~ 换:石灰砂浆,1：3~ 换:石灰细砂浆,1：0.1~ 换:混合砂浆,砂浆标号M7.5 | 100m2 | 0.175 | 16306.47 | 10219.83 | 5077.68 | 1008.96 | 2853.63 | 1788.47 | 888.59 | 176.57
|  | 本 页 小 计 | 元 |  | 0 | 0 | 0 | 0 | 23599.34 | 12358.02 | 9175.01 | 2066.31
[5 empty] | 0 | 0 | 0 | 0 | 0 | 0 | 0 | 0
表2-2
工程概算表
工程名称: 门卫室工程 | [10 empty] | 第2页、共4页
序号 | 定额编号 | 项目名称 | 单位 | 工程数量 | 单价(元) | 其中 |  |  | 合价(元) | 其中
[6 empty] | 人工费 | 材料费 | 机械费 |  | 人工费 | 材料费 | 机械费
6 | 03-110换 | 矩形柱断面周长3.0m以内^砾20C30(525#)现浇~ 换:现浇(场)砼.砾石最大粒径20mm ,C30(425#) | 10m3 | 0.403 | 14422.48 | 6600 | 7094.81 | 727.67 | 5812.26 | 2659.8 | 2859.21 | 293.25
7 | B5-198 | 刷乳胶漆 抹灰面 三遍 | 100m2 | 0.63 | 1754.13 | 750.4 | 1003.73 | 0 | 1105.1 | 472.75 | 632.35 | 0
8 | 03-159 | 内墙面墙裙瓷质面砖周长1600mm以内 | 100m2 | 0.21 | 6107.59 | 2634.49 | 3429.64 | 43.46 | 1282.59 | 553.24 | 720.22 | 9.13
9 |  | 外墙面真石漆 | 元/m2 | 80 | 95 | 0 | 95 | 0 | 7600 | 0 | 7600 | 0
|  | 楼地面、屋盖工程 |  | 0 | 0 | 0 | 0 | 0 | 27461.93 | 9833.67 | 16790.31 | 837.93
10 | 05-097换 | 现浇有梁板板厚15cm以内^砾40C30(525#)现浇~ 换:现浇(场)砼.砾石最大粒径40mm ,C30(425#)(商品砼) | 10m3 | 0.665 | 13859.57 | 5738.15 | 7299.18 | 822.24 | 9216.61 | 3815.87 | 4853.95 | 546.79
11 | 05-121换 | 现浇钢筋砼整体式楼梯^现浇C20砾40(425#)~ 换:现浇(场)砼.砾石最大粒径40mm ,C30(425#)(商品砼)~ 换:现浇(场)砼.砾石最大粒径40mm ,C30(425#)(商品砼) | 10m2 | 0.685 | 3845.34 | 1784.75 | 1871.23 | 189.36 | 2634.06 | 1222.55 | 1281.79 | 129.71
12 | 05-082 | 高聚物改性沥青卷材防水屋面带隔热层(98zj001-屋16/83) | 100m2 | 0.332 | 13963.67 | 3087.74 | 10520.18 | 355.75 | 4635.94 | 1025.13 | 3492.7 | 118.11
|  | 本 页 小 计 | 元 |  | 0 | 0 | 0 | 0 | 32286.57 | 9749.35 | 21440.23 | 1096.99
[5 empty] | 0 | 0 | 0 | 0 | 0 | 0 | 0 | 0
表2-2
工程概算表
工程名称: 门卫室工程 | [10 empty] | 第3页、共4页
序号 | 定额编号 | 项目名称 | 单位 | 工程数量 | 单价(元) | 其中 |  |  | 合价(元) | 其中
[6 empty] | 人工费 | 材料费 | 机械费 |  | 人工费 | 材料费 | 机械费
13 | B1-58 | 陶瓷地面砖 楼地面 每块面积在1600cm2以内 | 100m2 | 0.665 | 9655.56 | 3665.2 | 5925.21 | 65.15 | 6420.95 | 2437.36 | 3940.26 | 43.32
14 | B3-110 | 铝塑板天棚面层 贴在龙骨底 | 100m2 | 0.588 | 7306.99 | 2079 | 5227.99 | 0 | 4296.51 | 1222.45 | 3074.06 | 0
15 | B5-198 | 刷乳胶漆 抹灰面 三遍 天棚 | 100m2 | 0.147 | 1754.13 | 750.4 | 1003.73 | 0 | 257.86 | 110.31 | 147.55 | 0
|  | 金属构件及钢筋工程 |  | 0 | 0 | 0 | 0 | 0 | 12330.38 | 2468.51 | 8978.66 | 883.22
16 | 07-028 | 普通钢筋直径6mm以上 | t | 2.1 | 5871.61 | 1175.48 | 4275.55 | 420.58 | 12330.38 | 2468.51 | 8978.66 | 883.22
|  | 门窗工程 |  | 0 | 0 | 0 | 0 | 0 | 9654 | 0 | 9654 | 0
17 | 协商费 | 防火门防盗门 | m2 | 4.2 | 550 | 0 | 550 | 0 | 2310 | 0 | 2310 | 0
18 | 协商费 | 铝合金窗 | m2 | 10.8 | 680 | 0 | 680 | 0 | 7344 | 0 | 7344 | 0
|  | 其他工程 |  | 0 | 0 | 0 | 0 | 0 | 5737.11 | 2535.04 | 2938.74 | 263.32
19 | 04-010 | 综合脚手架多层建筑物(层高3.6m以内)檐口高度在20m以内 | 100m2 | 0.7 | 2188.17 | 1476.05 | 532.32 | 179.8 | 1531.72 | 1033.24 | 372.62 | 125.86
20 | A10-55 | 砖砌台阶 | 10m2 | 0.15 | 1416.18 | 512.6 | 892.56 | 11.02 | 212.43 | 76.89 | 133.88 | 1.65
|  | 本 页 小 计 | 元 |  | 0 | 0 | 0 | 0 | 34703.84 | 7348.75 | 26301.03 | 1054.06
[5 empty] | 0 | 0 | 0 | 0 | 0 | 0 | 0 | 0
表2-2
工程概算表
工程名称: 门卫室工程 | [10 empty] | 第4页、共4页
序号 | 定额编号 | 项目名称 | 单位 | 工程数量 | 单价(元) | 其中 |  |  | 合价(元) | 其中
[6 empty] | 人工费 | 材料费 | 机械费 |  | 人工费 | 材料费 | 机械费
21 | A10-56换 | 混凝土坡道 砼厚度100 C15~ 换:现浇及现场砼.砾石最大粒径40mmC15 水泥32.5(商品砼) | 100m2 | 0.046 | 14670.3 | 4936.8 | 9493.3 | 240.2 | 674.83 | 227.09 | 436.69 | 11.05
22 | 05-140换 | 带散水明沟~ 换:现浇(场)砼.砾石最大粒径40mm ,C30(425#)(商品砼)~ 换:现浇(场)砼.砾石最大粒径40mm ,C30(425#)(商品砼)~ 换:现浇(场)砼.砾石最大粒径40mm ,C30(425#)(商品砼)~ 换:现浇(场)砼.砾石最大粒径40mm ,C30(425#)(商品砼) | 10m | 1.52 | 2182.98 | 788.04 | 1312.86 | 82.08 | 3318.13 | 1197.82 | 1995.55 | 124.76
|  |  |  | 0 | 0 | 0 | 0 | 0 | 0 | 0 | 0 | 0
|  | 本 页 小 计 | 元 |  | 0 | 0 | 0 | 0 | 3992.96 | 1424.91 | 2432.24 | 135.81
|  | 合计 |  |  | 0 | 0 | 0 | 0 | 94582.71 | 30881.04 | 59348.51 | 4353.17

## 表3 人工、主要材料、机械汇总表
表3
人工、主要材料、机械汇总表
工程名称:门卫室工程 | [5 empty] | 第1页、共7页
序号 | 编码 | 名称(材料、机械规格型号) | 单位 | 0 | 0 | 0 | 0
1 | 00001 | 综合人工(建筑) | 工日 | 2.76348 | 110 | 303.98 | 0
2 | 00003 | 综合人工(装饰) | 工日 | 30.30622 | 140 | 4242.87 | 0
3 | 040015 | 白水泥 | kg | 6.65 | 0.61 | 4.06 | 0
4 | 040031 | 粗净砂 | m3 | 2.07057178 | 270.03 | 559.12 | 0
5 | 040139 | 水泥 32.5级 | kg | 653.719966 | 0.52 | 339.93 | 0
6 | 040204 | 中净砂 | m3 | 0.106425 | 253.14 | 26.94 | 0
7 | 040238 | 标准砖 240×115×53mm | m3 | 0.2616 | 369.2 | 96.58 | 0
8 | 050139 | 杉原条 | m3 | 0.0077809 | 973.88 | 7.58 | 0
9 | 050148 | 松原木 | m3 | 0.007076042 | 1040.28 | 7.36 | 0
10 | 060152 | 陶瓷地面砖 400×400mm | m2 | 68.1625 | 44.27 | 3017.55 | 0
11 | 080129 | 铝塑板 | m2 | 61.74 | 48.69 | 3006.12 | 0
12 | 110002 | 107胶 | kg | 17.7555 | 1.77 | 31.43 | 0
13 | 110184 | 乳胶漆 | kg | 27.52911 | 28.33 | 779.9 | 0
14 | 120276 | 粘结剂 | kg | 3.4104 | 19.92 | 67.94 | 0
15 | 410267 | 隔离剂 | kg | 0.06348 | 1.66 | 0.11 | 0
16 | 410574 | 生石灰 | kg | 409.7772 | 0.34 | 139.32 | 0
17 | 410599 | 石料切割锯片 | 片 | 0.2128 | 10.62 | 2.26 | 0
18 | 410649 | 水 | m3 | 3.0060494 | 4.53 | 13.62 | 0
19 | 410845 | 黏土 | m3 | 1.60287 | 7.44 | 11.93 | 0
20 | B73907521~1 | 玻璃棉板 | m2 | 42 | 14 | 588 | 0
21 | GS100002 | 综合人工 | 工日 | 245.0269305956 | 110 | 26952.96 | 0
22 | GS110015~1 | 加气混凝土块 | m3 | 0.3024 | 289.24 | 87.47 | 0
23 | GS110020 | 水泥425# | kg | 5742.053636942 | 0.52 | 2985.87 | 0
| 本 页 小 计 |  |  |  | 0 | 43272.89 | 0
0
[5 empty] | 0 | 0 | 0
表3
人工、主要材料、机械汇总表
工程名称:门卫室工程 | [5 empty] | 第2页、共7页
序号 | 编码 | 名称(材料、机械规格型号) | 单位 | 0 | 0 | 0 | 0
24 | GS110050 | 白水泥 | kg | 3.15 | 0.47 | 1.48 | 0
25 | GS110360 | 水 | m3 | 0.72156 | 0.82 | 0.59 | 0
26 | GS120040 | 砼弯头Φ10cm | 套 | 1.64008 | 2.3 | 3.77 | 0
27 | GS120156 | 铁钉[园钉] | kg | 0.020216 | 4.75 | 0.1 | 0
28 | GS120186 | 镀锌铁丝8# | kg | 0.008792 | 3.75 | 0.03 | 0
29 | GS120192 | 镀锌铁丝22# | kg | 0.00098 | 3.58 | 0 | 0
30 | GS120279 | 草袋子 | m2 | 0.020188 | 1.51 | 0.03 | 0
31 | GS120286 | 麻绳 | kg | 0.00014 | 4.58 | 0 | 0
32 | GS120344 | 钢丝绳 | kg | 0.000896 | 5.58 | 0 | 0
33 | GS120401 | 隔离剂 | kg | 0.049392 | 1.47 | 0.07 | 0
34 | GS130010 | 红青砖240×115×53 | 千块 | 0.98130825 | 540.06 | 529.97 | 0
35 | GS130010~1 | 页岩多孔砖240×115×53 | 千块 | 5.2320492 | 540.06 | 2825.62 | 0
36 | GS130140 | 过筛细砂 | m3 | 0.01499498 | 203.03 | 3.04 | 0
37 | GS130170 | 中、粗砂(天然砂综合) | m3 | 0.02156839752 | 249.28 | 5.38 | 0
38 | GS130180 | 中净砂(过筛) | m3 | 9.22391807336 | 253.14 | 2334.94 | 0
39 | GS130190 | 粗净砂 | m3 | 4.01220419626 | 270.03 | 1083.42 | 0
40 | GS130300 | 石灰膏 | m3 | 0.868523323 | 127.49 | 110.73 | 0
41 | GS130480 | 砾石最大粒径10mm | m3 | 0.80605616 | 220.2 | 177.49 | 0
42 | GS130500 | 砾石最大粒径20mm | m3 | 3.38136578 | 213.71 | 722.63 | 0
43 | GS130510 | 砾石最大粒径40mm | m3 | 3.54130891176 | 210.08 | 743.96 | 0
44 | GS130560 | 碎石最大粒径40mm | m3 | 0.08075609304 | 210.08 | 16.97 | 0
45 | GS170730 | 瓷质面砖400×400 | m2 | 21.42 | 29.31 | 627.82 | 0
46 | GS180160 | 117胶 | kg | 87.08608 | 1.12 | 97.54 | 0
| 本 页 小 计 |  |  |  | 0 | 9285.58 | 0
0
[5 empty] | 0 | 0 | 0
表3
人工、主要材料、机械汇总表
工程名称:门卫室工程 | [5 empty] | 第3页、共7页
序号 | 编码 | 名称(材料、机械规格型号) | 单位 | 0 | 0 | 0 | 0
47 | GS200180 | 铁钉[园钉] | kg | 9.3454507476 | 4.75 | 44.39 | 0
48 | GS200510 | 镀锌铁丝8# | kg | 19.43692575 | 3.75 | 72.89 | 0
49 | GS200530 | 镀锌铁丝10# | kg | 0.85995 | 2.92 | 2.51 | 0
50 | GS200540 | 镀锌铁丝12# | kg | 0.3696 | 2.98 | 1.1 | 0
51 | GS200570 | 镀锌铁丝22# | kg | 7.13688602 | 3.58 | 25.55 | 0
52 | GS200980 | 梁卡具模板用 | kg | 3.3376889 | 3.54 | 11.82 | 0
53 | GS200990 | 零星卡具 | kg | 42.35955025 | 3.54 | 149.95 | 0
54 | GS201150 | 铁件 | kg | 0.31616 | 3.54 | 1.12 | 0
55 | GS220010 | 草板纸 | 张 | 30.12184915 | 0.66 | 19.88 | 0
56 | GS220180 | 草袋子 | m2 | 18.97641165 | 1.51 | 28.65 | 0
57 | GS220250 | 麻绳 | kg | 0.012916 | 4.58 | 0.06 | 0
58 | GS220400 | 纸筋 | kg | 2.92024278 | 0.89 | 2.6 | 0
59 | GS230030 | 电焊条 | kg | 15.890592 | 5.44 | 86.44 | 0
60 | GS240020 | 组合钢模板 | kg | 73.55004275 | 3.75 | 275.81 | 0
61 | GS240070 | 回转扣件 | kg | 1.03635 | 4.25 | 4.4 | 0
62 | GS240080 | 对接扣件 | kg | 1.7493 | 4.25 | 7.43 | 0
63 | GS240090 | 直角扣件 | kg | 9.1014 | 4.25 | 38.68 | 0
64 | GS240120 | 脚手架底座 | kg | 0.55125 | 3.45 | 1.9 | 0
65 | GS240150 | 支承件(支撑钢管及扣件) | kg | 49.1658868 | 3.36 | 165.2 | 0
66 | GS270130 | 水 | m3 | 32.4852501547 | 4.16 | 135.14 | 0
67 | GS270150 | 木柴 | kg | 36.604976 | 0.3 | 10.98 | 0
68 | GS270170 | 锯木屑 | m3 | 0.05472 | 13.81 | 0.76 | 0
69 | GS270240 | 铁砂纸 | 张 | 7.6223 | 0.55 | 4.19 | 0
| 本 页 小 计 |  |  |  | 0 | 1091.47 | 0
0
[5 empty] | 0 | 0 | 0
表3
人工、主要材料、机械汇总表
工程名称:门卫室工程 | [5 empty] | 第4页、共7页
序号 | 编码 | 名称(材料、机械规格型号) | 单位 | 0 | 0 | 0 | 0
70 | GS270450 | 挤压套筒G25 | 个 | 16.968 | 11.11 | 188.51 | 0
71 | GS280030 | 其它材料费 | 元 | 10.7492587224 | 0.89 | 9.57 | 0
72 | GS280120 | 木材加工费 | 元 | 35.2392831580688 | 0.89 | 31.36 | 0
73 | GS300010 | 杉原条 | m3 | 0.61106452380064 | 968.53 | 591.83 | 0
74 | GS300060 | 松原木 | m3 | 0.63372466347064 | 1274.67 | 807.79 | 0
75 | GS320030 | 竹架板(侧编) | m2 | 4.31445 | 10.18 | 43.92 | 0
76 | GS320040 | 竹架板(平编竹笆) | m2 | 11.8244 | 3.19 | 37.72 | 0
77 | GS330310 | 圆钢Φ6 | kg | 1.5123264 | 4.06 | 6.14 | 0
78 | GS330320 | 圆钢Φ8 | kg | 428.4 | 3.98 | 1705.03 | 0
79 | GS330340 | 圆钢Φ10以内 | kg | 6.73664 | 3.98 | 26.81 | 0
80 | GS330350 | 圆钢Ⅰ级Φ10以内 | kg | 0.2400384 | 3.98 | 0.96 | 0
81 | GS330370 | 圆钢Ⅱ级Φ10以上 | kg | 1.36192 | 3.98 | 5.42 | 0
82 | GS330400 | 圆钢Φ14 | kg | 642.6 | 4.21 | 2705.35 | 0
83 | GS330520 | 螺纹钢Ⅱ级Φ28 | kg | 535.5 | 4.08 | 2184.84 | 0
84 | GS330620 | 螺纹钢Ⅱ级Φ22 | kg | 535.5 | 3.89 | 2083.1 | 0
85 | GS330650 | 冷拔低碳钢丝 | kg | 57.721692 | 4.38 | 252.82 | 0
86 | GS330710 | 钢丝绳 | kg | 0.08329688 | 5.58 | 0.46 | 0
87 | GS330730 | 钢丝绳Φ8绳1×19 | kg | 0.1764 | 6.73 | 1.19 | 0
88 | GS350030 | 焊接钢管 | kg | 34.7914 | 2.86 | 99.5 | 0
89 | GS470180 | 防锈漆 | kg | 4.7698 | 10.84 | 51.7 | 0
90 | GS480050 | 隔离剂 | kg | 15.4744519 | 1.47 | 22.75 | 0
91 | GS480300 | SBS改性沥青卷材 | m2 | 41.6511264 | 17.71 | 737.64 | 0
92 | GS490020 | 石油沥青30# | kg | 15.441570816 | 1.59 | 24.55 | 0
| 本 页 小 计 |  |  |  | 0 | 11618.97 | 0
0
[5 empty] | 0 | 0 | 0
表3
人工、主要材料、机械汇总表
工程名称:门卫室工程 | [5 empty] | 第5页、共7页
序号 | 编码 | 名称(材料、机械规格型号) | 单位 | 0 | 0 | 0 | 0
93 | GS490170 | SBS油膏 | kg | 8.3177952 | 3.73 | 31.03 | 0
94 | GS490180 | 油漆溶剂油200# | kg | 0.52115 | 2.76 | 1.44 | 0
95 | GS490570 | 嵌缝膏 | kg | 0.9030218 | 0.84 | 0.76 | 0
96 | GS490630 | 双[白]灰粉 | kg | 217.7152 | 0.19 | 41.37 | 0
97 | GS500030 | 107胶 | kg | 12.1549753 | 1.29 | 15.68 | 0
98 | GS500280 | SBS粘胶 | kg | 62.1711168 | 2.36 | 146.72 | 0
99 | GSB6581484 | (材料调整) | 元 | 0.0003004365 | 1 | 0 | 0
100 | GSCLTZ | （材料）调整 | 元 | 82.83103 | 0.89 | 73.72 | 0
101 | GSJXJ01078 | 夯实机(电动)20～62kgm(小型) | 台班 | 4.77278214 | 24.25 | 115.74 | 0
102 | GSJXJ03027 | 汽车式起重机5t(中型) | 台班 | 0.27262965 | 602.19 | 164.17 | 0
103 | GSJXJ03061 | 塔式起重机6t(大型) | 台班 | 0.004585 | 673.3 | 3.09 | 0
104 | GSJXJ03063 | 塔式起重机15t(大型) | 台班 | 0.0236544 | 1012.13 | 23.94 | 0
105 | GSJXJ04004 | 载重汽车6t(中型) | 台班 | 1.63975513 | 542.9 | 890.22 | 0
106 | GSJXJ04005 | 载重汽车8t(大型) | 台班 | 0.0932224 | 657.49 | 61.29 | 0
107 | GSJXJ04012 | 自卸汽车8t(大型) | 台班 | 1.34456 | 757.65 | 1018.71 | 0
108 | GSJXJ04039 | 机动翻斗车1t(小型) | 台班 | 0.3333654 | 219.83 | 73.28 | 0
109 | GSJXJ04043 | 洒水车4000L(中型) | 台班 | 0.0336 | 570.11 | 19.16 | 0
110 | GSJXJ05009 | 电动卷扬机(单筒慢速)5t(小型) | 台班 | 0.3234 | 191.02 | 61.78 | 0
111 | GSJXJ05020 | 皮带运输机15m(小型) | 台班 | 0.0113946 | 207.52 | 2.36 | 0
112 | GSJXJ06002 | 滚筒式混凝土搅拌机(电动)400L(中型) | 台班 | 1.25634927 | 202.07 | 253.87 | 0
113 | GSJXJ06024 | 灰浆搅拌机200L(小型) | 台班 | 1.13849535 | 155.38 | 176.9 | 0
114 | GSJXJ07001 | 钢筋调直机φ14mm(小型) | 台班 | 0.002432 | 39.42 | 0.1 | 0
115 | GSJXJ07002 | 钢筋切断机φ40mm(小型) | 台班 | 0.2159024 | 40.96 | 8.84 | 0
| 本 页 小 计 |  |  |  | 0 | 3184.17 | 0
0
[5 empty] | 0 | 0 | 0
表3
人工、主要材料、机械汇总表
工程名称:门卫室工程 | [5 empty] | 第6页、共7页
序号 | 编码 | 名称(材料、机械规格型号) | 单位 | 0 | 0 | 0 | 0
116 | GSJXJ07003 | 钢筋弯曲机φ40mm(小型) | 台班 | 0.63818 | 24.57 | 15.68 | 0
117 | GSJXJ07012 | 木工圆锯机φ500mm(小型) | 台班 | 0.28788168 | 27.19 | 7.83 | 0
118 | GSJXJ07018 | 木工压刨床单面600mm(小型) | 台班 | 0.0040786 | 30.52 | 0.12 | 0
119 | GSJXJ07024 | 木工裁口机多面400mm(小型) | 台班 | 0.0031616 | 37.88 | 0.12 | 0
120 | GSJXJ07092 | 挤压钳 | 台班 | 0.28056 | 44.79 | 12.57 | 0
121 | GSJXJ08037 | 高压油泵80MPa(小型) | 台班 | 0.28056 | 294.5 | 82.62 | 0
122 | GSJXJ09013 | 直流电焊机30kw(小型) | 台班 | 0.7942092 | 79.61 | 63.23 | 0
123 | GSJXJ09018 | 对焊机75KVA(小型) | 台班 | 0.1356932 | 99.41 | 13.49 | 0
124 | GSJXJ09034 | 点焊机75KVA(中型) | 台班 | 0.2058 | 122.83 | 25.28 | 0
125 | GSJXJ15001 | 垂直运输机械(综合) | 台班 | 2.576386 | 423.6 | 1091.36 | 0
126 | GSJXJ15002 | 塔吊卷扬机(综合) | 台班 | 0.0294272 | 432.16 | 12.72 | 0
127 | GSJXJ15007 | 推土机，适应于推土方(综合) | 台班 | 0.093744 | 1012.53 | 94.92 | 0
128 | GSJXJ15013 | 震动碾压机(综合) | 台班 | 0.124768 | 556.35 | 69.41 | 0
129 | GSJXJ15015 | 挖掘机，适应于挖碴(综合) | 台班 | 0.0896 | 1057.27 | 94.73 | 0
130 | GSPBP01013~1 | 预制砼.砾石最大粒径20mm ,C20(425#)(商品砼) | m3 | 0.02842 | 552.26 | 15.7 | 0
131 | GSPBP02014~1 | 现浇(场)砼.砾石最大粒径20mm ,C30(425#)(商品砼) | m3 | 1.6074352 | 592.39 | 952.23 | 0
132 | GSPBP02026~1 | 现浇(场)砼.砾石最大粒径40mm ,C30(425#)(商品砼) | m3 | 9.74453135 | 592.39 | 5772.56 | 0
133 | GSRGTZ | （人工）调整 | 元 | 1.13715 | 1 | 1.14 | 0
134 | J12-133 | 石料切割机 小 | 台班 | 1.00415 | 9.58 | 9.62 | 0
135 | J1-67 | 夯实机 电动 夯击能力20～62Nm 小 | 台班 | 0.06072 | 22.7 | 1.38 | 0
136 | J4-6 | 载货汽车 装载质量6t 中 | 台班 | 0.00069 | 443.81 | 0.31 | 0
137 | J6-11 | 单卧轴式混凝土搅拌机 出料容量350L 小 | 台班 | 0.04646 | 194.81 | 9.05 | 0
138 | J6-16 | 灰浆搅拌机 拌筒容量200L 小 | 台班 | 0.29694 | 128.84 | 38.26 | 0
| 本 页 小 计 |  |  |  | 0 | 8384.31 | 0
0
[5 empty] | 0 | 0 | 0
表3
人工、主要材料、机械汇总表
工程名称:门卫室工程 | [5 empty] | 第7页、共7页
序号 | 编码 | 名称(材料、机械规格型号) | 单位 | 0 | 0 | 0 | 0
139 | J6-56 | 混凝土振动器 附着式 小 | 台班 | 0.03634 | 9.36 | 0.34 | 0
140 | J7-12 | 木工圆锯机 直径Φ500mm 小 | 台班 | 0.001012 | 21.59 | 0.02 | 0
141 | P2-43~1 | 现浇及现场砼.砾石最大粒径40mmC15 水泥32.5(商品砼) | m3 | 0.4646 | 544.65 | 253.04 | 0
[5 empty] | 0 | 0 | 0
| 本 页 小 计 |  |  |  | 0 | 253.41 | 0
| 合计 |  |  |  |  | 77090.8
[5 empty] | 0 | 0 | 0