## 表1 单位工程造价计价表
表1
单位工程造价计价表
工程名称: 室外给排水工程 |  |  |  | 第1页、共1页
序号 | 名称 | 费率(%) | 计算办法及计算程序 | 合价(元)
1 | 直接费 |  | 1.1～1.8项 | 1225917.19
1.1 | 人工费 |  | 直接工程费和施工措施费中的人工费 | 187362.36
1.2 | 材料费 |  | 直接工程费和施工措施费中的材料费 | 714087.37
1.3 | 机械费 |  | 直接工程费和施工措施费中的机械费 | 25475.7
1.4 | 主材费 |  | 除1.2项以外的主材费 | 242173.55
1.5 | 大型施工机械进出场及安拆费 | 0.5 | (1.1～1.4项)×费率 | 5845.49
1.6 | 工程排水费 | 0.2 | (1.1～1.4项)×费率 | 2338.2
1.7 | 冬雨季施工增加费 | 0.16 | (1.1～1.4项)×费率 | 1870.56
1.8 | 零星工程费 | 4 | (1.1～1.4项)×费率 | 46763.96
2 | 企业管理费 | 28.98 | 按规定计算的人工费×费率 | 29616.92
3 | 利润 | 31.59 | 按规定计算的人工费×费率 | 32284.64
4 | 安全文明施工增加费 | 27.33 | 按规定计算的人工费×费率 | 27931.72
5 | 其他 |  |  | 0
6 | 规费 |  |  | 63061.24
6.1 | 规费一 | 3.44 | （1～5项）×费率 | 45261.82
6.2 | 规费二 | 9.5 | 1.1项人工费总额×费率 | 17799.42
7 | 建安造价 |  | 1~6项合计 | 1378811.71
8 | 销项税额 | 9 | (7项)×税率 | 124093.05
9 | 附加税费 | 0.36 | (7+8项)×税率 | 5410.46
10 | 优惠 |  | (7+8+9)×费率 | 0
11 | 单位工程概算总价 |  | (7+8+9-10) | 1508315.22

## 表2-2 工程概算表
表2-2
工程概算表
工程名称: 室外给排水工程 | [10 empty] | 第1页、共4页
序号 | 定额编号 | 项目名称 | 单位 | 工程数量 | 单价(元) | 其中 |  |  | 合价(元) | 其中
[6 empty] | 人工费 | 材料费 | 机械费 |  | 人工费 | 材料费 | 机械费
|  | 分部分项费 |  | 0 | 0 | 0 | 0 | 0 | 1168631.64 | 186895.03 | 714087.37 | 25475.7
|  | 室外给水工程 | 项 | 0 | 0 | 0 | 0 | 0 | 81758.91 | 17740.67 | 21884.78 | 1394.45
1 | D5-86换 | 浇灌给水管安装(粘接) 管外径50mm以内 | 10m | 6.29 | 65.63 | 64.9 | 0.73 | 0 | 412.81 | 408.22 | 4.59 | 0
2 | D5-87 | 浇灌给水管安装(粘接) 管外径80mm以内 | 10m | 2.63 | 88.08 | 86.9 | 1.12 | 0.06 | 231.65 | 228.55 | 2.95 | 0.16
3 | D5-91 | 消火栓给水管安装(粘接) 管外径160mm以内 | 10m | 14.15 | 167.68 | 165 | 2.6 | 0.08 | 2372.67 | 2334.75 | 36.79 | 1.13
4 | D5-91 | 自喷给水管安装(粘接) 管外径160mm以内 | 10m | 15.02 | 167.68 | 165 | 2.6 | 0.08 | 2518.55 | 2478.3 | 39.05 | 1.2
5 | D5-91 | 市政给水管安装(粘接) 管外径160mm以内 | 10m | 5.6 | 167.68 | 165 | 2.6 | 0.08 | 939.01 | 924 | 14.56 | 0.45
6 | D5-91 | 低压给水管安装(粘接) 管外径160mm以内 | 10m | 2 | 167.68 | 165 | 2.6 | 0.08 | 335.36 | 330 | 5.2 | 0.16
7 | D5-357换 | 法兰式水表组成与安装(有旁通管有止回阀) 公称直径50mm以内 | 组 | 3 | 994.2 | 314.6 | 493.88 | 185.72 | 2982.6 | 943.8 | 1481.64 | 557.16
8 |  | 快速取水阀 | 个 | 35 | 580 | 0 | 580 | 0 | 20300 | 0 | 20300 | 0
9 | D1-57换 | 挖掘机挖沟槽、基坑土方装车 坚土 | 1000m3 | 0.15 | 8168.26 | 2607 | 0 | 5561.26 | 1225.24 | 391.05 | 0 | 834.19
|  | 本 页 小 计 | 元 |  | 0 | 0 | 0 | 0 | 31317.9 | 8038.67 | 21884.78 | 1394.45
[5 empty] | 0 | 0 | 0 | 0 | 0 | 0 | 0 | 0
表2-2
工程概算表
工程名称: 室外给排水工程 | [10 empty] | 第2页、共4页
序号 | 定额编号 | 项目名称 | 单位 | 工程数量 | 单价(元) | 其中 |  |  | 合价(元) | 其中
[6 empty] | 人工费 | 材料费 | 机械费 |  | 人工费 | 材料费 | 机械费
10 | D1-8 | 人工挖沟槽、基坑土方 坚土深度在2m以内 | 100m3 | 1.5 | 6468 | 6468 | 0 | 0 | 9702 | 9702 | 0 | 0
|  | 室外消防工程 | 项 | 0 | 0 | 0 | 0 | 0 | 231713.91 | 68884.2 | 8882.46 | 18518.85
11 | C7-85 | 管道安装 热镀锌钢管沟槽连接 公称直径150mm以内 | 10m | 180 | 368.89 | 264 | 13.47 | 91.42 | 66400.2 | 47520 | 2424.6 | 16455.6
12 | C7-168 | 自动喷水灭火系统管网水冲洗 公称直径200mm以内 | 100m | 18 | 594.92 | 358.6 | 177.44 | 58.88 | 10708.56 | 6454.8 | 3193.92 | 1059.84
13 | C8-691 | 管道压力试验 公称直径200mm以内 | 100m | 18 | 726.06 | 603.9 | 77.52 | 44.64 | 13069.08 | 10870.2 | 1395.36 | 803.52
14 | C7-151换 | 消防水泵接合器安装 墙壁式 150 | 套 | 9 | 502.06 | 316.8 | 164.98 | 20.28 | 4518.54 | 2851.2 | 1484.82 | 182.52
15 | C7-125 | 末端试水装置安装 公称直径25mm以内 | 组 | 9 | 176.57 | 132 | 42.64 | 1.93 | 1589.13 | 1188 | 383.76 | 17.37
|  | 雨污水工程 | 项 | 0 | 0 | 0 | 0 | 0 | 853476.96 | 99727.64 | 683189.11 | 5560.21
16 | D6-142换 | 聚乙烯双壁波纹管(PVC) 公称直径300mm以内~ 换:PVC连接管 D150 | 100m | 1.2 | 4166.35 | 696.3 | 3468 | 2.05 | 4999.62 | 835.56 | 4161.6 | 2.46
17 | D6-142换 | 聚乙烯双壁波纹管(HDPE) 公称直径300mm以内~换:双壁波纹管HDPE D150 | 100m | 1.21 | 4166.35 | 696.3 | 3468 | 2.05 | 5041.28 | 842.52 | 4196.28 | 2.48
18 | D6-247 | 双壁波纹管接口 橡胶圈接口(承插式) 公称直径300mm以内 | 10个口 | 2 | 198.71 | 165 | 33.71 | 0 | 397.42 | 330 | 67.42 | 0
|  | 本 页 小 计 | 元 |  | 0 | 0 | 0 | 0 | 116425.83 | 80594.28 | 17307.76 | 18523.79
[5 empty] | 0 | 0 | 0 | 0 | 0 | 0 | 0 | 0
表2-2
工程概算表
工程名称: 室外给排水工程 | [10 empty] | 第3页、共4页
序号 | 定额编号 | 项目名称 | 单位 | 工程数量 | 单价(元) | 其中 |  |  | 合价(元) | 其中
[6 empty] | 人工费 | 材料费 | 机械费 |  | 人工费 | 材料费 | 机械费
19 | D6-268 | 管道闭水试验 管径400mm以内 | 100m | 1.209 | 350.39 | 203.5 | 146.89 | 0 | 423.62 | 246.03 | 177.59 | 0
20 | D6-293换 | 圆形砖砌雨水检查井 井径700mm，适用管径≤400mm，井深2m内~ 换:水泥砂浆1∶2(商品砼)~ 换:现浇及现场砼.砾石最大粒径40mmC15 水泥32.5(商品砼)~ 换:水泥砂浆(水泥32.5级)强度等级M7.5(商品砼)~ 换:现浇及现场砼.砾石最大粒径40mmC30 水泥42.5(商品砼) | 座 | 134 | 1882.67 | 500.83 | 1377.43 | 4.41 | 252277.78 | 67111.22 | 184575.62 | 590.94
21 |  | 化粪池 | 座 | 7 | 70000 | 0 | 70000 | 0 | 490000 | 0 | 490000 | 0
22 | D1-57换 | 挖掘机挖沟槽、基坑土方装车 坚土 | 1000m3 | 0.45 | 8168.26 | 2607 | 0 | 5561.26 | 3675.72 | 1173.15 | 0 | 2502.57
23 | D1-8 | 人工挖沟槽、基坑土方 坚土深度在2m以内 | 100m3 | 4.5 | 6468 | 6468 | 0 | 0 | 29106 | 29106 | 0 | 0
24 | D1-61 + D1-62 *9换 | 自卸汽车运土方、淤泥 运土方 载重8t以内 运距1km内~10 | 1000m3 | 0.09 | 23538.61 | 0 | 54.36 | 23484.25 | 2118.47 | 0 | 4.89 | 2113.58
25 | A1-43换 | 机械回填土 填土碾压 | 1000m3 | 0.126 | 3468.64 | 660 | 45.3 | 2763.34 | 437.05 | 83.16 | 5.71 | 348.18
|  | 本 页 小 计 | 元 |  | 0 | 0 | 0 | 0 | 778038.64 | 97719.56 | 674763.81 | 5555.27
[5 empty] | 0 | 0 | 0 | 0 | 0 | 0 | 0 | 0
表2-2
工程概算表
工程名称: 室外给排水工程 | [10 empty] | 第4页、共4页
序号 | 定额编号 | 项目名称 | 单位 | 工程数量 | 单价(元) | 其中 |  |  | 合价(元) | 其中
[6 empty] | 人工费 | 材料费 | 机械费 |  | 人工费 | 材料费 | 机械费
26 |  | 室外隔油池 | 项 | 1 | 0 | 0 | 0 | 0 | 0 | 0 | 0 | 0
27 |  | 室外雨水收集系统 | 项 | 1 | 0 | 0 | 0 | 0 | 0 | 0 | 0 | 0
|  | 连廊安装工程 |  | 0 | 0 | 0 | 0 | 0 | 1681.86 | 542.52 | 131.02 | 2.19
28 | C8-465换 | 室内管道安装 PVC-U塑料排水管安装(胶粘连接) 公称外径160mm以下 | 10m | 1.2 | 369.75 | 348.7 | 19.96 | 1.09 | 443.7 | 418.44 | 23.95 | 1.31
29 | C8-475 | 室内管道安装 PVC-U塑料雨水管安装(胶粘连接) 公称外径110mm以下 | 10m | 0.6 | 268.08 | 140.8 | 126.48 | 0.8 | 160.85 | 84.48 | 75.89 | 0.48
30 | C8-473 | 室内管道安装 PVC-U塑料雨水管安装(胶粘连接) 公称外径50mm以下 | 10m | 0.5 | 142.35 | 79.2 | 62.35 | 0.8 | 71.18 | 39.6 | 31.18 | 0.4
31 |  | 雨水斗DN100 | 个 | 2 | 0 | 0 | 0 | 0 | 0 | 0 | 0 | 0
32 |  | 测出式雨水斗DN150 | 个 | 2 | 0 | 0 | 0 | 0 | 0 | 0 | 0 | 0
|  |  |  | 0 | 0 | 0 | 0 | 0 | 0 | 0 | 0 | 0
|  | 本 页 小 计 | 元 |  | 0 | 0 | 0 | 0 | 675.72 | 542.52 | 131.02 | 2.19
|  | 合计 |  |  | 0 | 0 | 0 | 0 | 926458.09 | 186895.03 | 714087.36 | 25475.7

## 表3 人工、主要材料、机械汇总表
表3
人工、主要材料、机械汇总表
工程名称:室外给排水工程 | [5 empty] | 第1页、共5页
序号 | 编码 | 名称(材料、机械规格型号) | 单位 | 0 | 0 | 0 | 0
1 | 00001 | 综合人工(建筑) | 工日 | 0.756 | 110 | 83.16 | 0
2 | 00004 | 综合人工(安装) | 工日 | 631.152 | 110 | 69426.72 | 0
3 | 00005 | 综合人工(市政) | 工日 | 1067.13775 | 110 | 117385.15 | 0
4 | 010151 | 带帽带垫螺栓 | kg | 23.316 | 7.2 | 167.88 | 0
5 | 010238 | 电焊条 结 422 Φ3.2 | kg | 3.6 | 6.84 | 24.62 | 0
6 | 010379 | 镀锌铁丝 10# | kg | 0.82212 | 5.09 | 4.18 | 0
7 | 010417 | 防盗铸铁井盖井座 | 套 | 134 | 680 | 91120 | 0
8 | 010789 | 精制六角带帽螺栓 镀锌带2个垫圈M20×85～100 | 10套 | 22.23 | 27.45 | 610.21 | 0
9 | 010804 | 精制六角螺栓 | kg | 12.6 | 7.56 | 95.26 | 0
10 | 010873 | 螺栓 | 10套 | 18.9 | 13 | 245.7 | 0
11 | 010937 | 膨胀螺栓 M6～12×50～120 | 套 | 37.08 | 1.08 | 40.05 | 0
12 | 010992 | 普通钢板 0#～3# δ8～15 | kg | 132.84 | 4.14 | 549.96 | 0
13 | 010997 | 普通钢板 δ12～20 | kg | 78.66 | 4.14 | 325.65 | 0
14 | 011059 | 碳钢电焊条 结422 Φ3.2 | kg | 6.21 | 6.75 | 41.92 | 0
15 | 011322 | 电焊条 | kg | 4.77 | 7 | 33.39 | 0
16 | 020090 | 石棉橡胶板 δ1～6 | kg | 2.49 | 8 | 19.92 | 0
17 | 020094 | 石棉橡胶板 低中压 δ0.8～6 | kg | 36.09 | 6.3 | 227.37 | 0
18 | 020160 | 橡胶板 δ1～3 | kg | 16.2 | 6.12 | 99.14 | 0
19 | 020179 | 橡胶护套管 | m | 1.8135 | 6.91 | 12.53 | 0
20 | 020230 | 橡胶软管 DN20 | m | 10.8 | 6.3 | 68.04 | 0
21 | 020231 | 橡胶软管 DN50 | m | 14.4 | 16.2 | 233.28 | 0
22 | 020300 | 塑料排水管橡胶圈 DN300 | 个 | 20.4 | 2.88 | 58.75 | 0
23 | 040017 | 标准砖 240×115×53mm | 千块 | 74.190257 | 610 | 45256.06 | 0
| 本 页 小 计 |  |  |  | 0 | 326128.94 | 0
0
[5 empty] | 0 | 0 | 0
表3
人工、主要材料、机械汇总表
工程名称:室外给排水工程 | [5 empty] | 第2页、共5页
序号 | 编码 | 名称(材料、机械规格型号) | 单位 | 0 | 0 | 0 | 0
24 | 040031 | 粗净砂 | m3 | 0.00805194 | 270.03 | 2.17 | 0
25 | 040139 | 水泥 32.5级 | kg | 15.139098 | 0.52 | 7.87 | 0
26 | 040204 | 中净砂 | m3 | 0.05614596 | 253.14 | 14.21 | 0
27 | 050005 | 板方材 | m3 | 1.072 | 1280 | 1372.16 | 0
28 | 110025 | 防水粉 | kg | 158.12 | 1.3 | 205.56 | 0
29 | 110224 | 密封带 | m | 18.99 | 0.47 | 8.93 | 0
30 | 120011 | 丙酮 | kg | 2.72874 | 7.5 | 20.47 | 0
31 | 120094 | 机油 | kg | 0.18 | 8 | 1.44 | 0
32 | 120098 | 机油 5#～7# | kg | 2.7 | 9 | 24.3 | 0
33 | 120184 | 清油 | kg | 0.18 | 20 | 3.6 | 0
34 | 120185 | 清油 C01-1 | kg | 1.08 | 18 | 19.44 | 0
35 | 120189 | 润滑剂 | kg | 1.58 | 5.48 | 8.66 | 0
36 | 120249 | 乙炔气 | m3 | 2.7 | 12.6 | 34.02 | 0
37 | 120273 | 乙炔气 | kg | 3.12 | 18 | 56.16 | 0
38 | 120293 | 聚氯乙烯胶粘剂 | kg | 0.396 | 5.58 | 2.21 | 0
39 | 120294 | 粘结剂 | g | 1869.94 | 0.03 | 56.1 | 0
40 | 140056 | 镀锌钢管 DN15 | m | 2.7 | 7.42 | 20.03 | 0
41 | 140238 | 焊接钢管 DN 40 | m | 0.03627 | 16.42 | 0.6 | 0
42 | 140241 | 焊接钢管 DN 50 | m | 5.25 | 23.58 | 123.8 | 0
43 | 140247 | 焊接钢管 DN20 | m | 14.4 | 7.24 | 104.26 | 0
44 | 140370 | 无缝钢管 DN50 | m | 1.8 | 23.97 | 43.15 | 0
45 | 140430~1~41383391 | 双壁波纹管HDPE D150 | m | 123.42 | 34 | 4196.28 | 0
46 | 140430~2 | PVC连接管 D150 | m | 122.4 | 34 | 4161.6 | 0
| 本 页 小 计 |  |  |  | 0 | 10487 | 0
0
[5 empty] | 0 | 0 | 0
表3
人工、主要材料、机械汇总表
工程名称:室外给排水工程 | [5 empty] | 第3页、共5页
序号 | 编码 | 名称(材料、机械规格型号) | 单位 | 0 | 0 | 0 | 0
47 | 150139 | 镀锌六角外丝 DN15 | 个 | 9.09 | 0.86 | 7.82 | 0
48 | 150153 | 镀锌三通 DN25×15 | 个 | 9.09 | 2.71 | 24.63 | 0
49 | 150509 | 透气帽(铅丝球) DN150 | 个 | 0.36 | 9.15 | 3.29 | 0
50 | 150530 | 压制弯头 DN 50 | 个 | 6 | 6.7 | 40.2 | 0
51 | 150699 | 管卡(吊管、托管) 160 | 付 | 3.6 | 3.99 | 14.36 | 0
52 | 150701 | 塑料直节(套筒) 50 | 付 | 1.25 | 0.52 | 0.65 | 0
53 | 150703 | 塑料直节(套筒) 110 | 付 | 1.5 | 2.7 | 4.05 | 0
54 | 150706 | 墙上管卡 50 | 付 | 2 | 0.88 | 1.76 | 0
55 | 150708 | 墙上管卡 110 | 付 | 1.98 | 3.65 | 7.23 | 0
56 | 150825 | 塑料伸缩节 50 | 付 | 1.1 | 25.5 | 28.05 | 0
57 | 150827 | 塑料伸缩节 110 | 付 | 1.44 | 43.82 | 63.1 | 0
58 | 160008 | 阀门 DN50 PN10 | 个 | 1.8 | 136.8 | 246.24 | 0
59 | 160054 | 螺纹截止阀 J11T-16 DN20 | 个 | 3.6 | 12.6 | 45.36 | 0
60 | 170009 | 法兰 DN50 | 片 | 1.8 | 22.5 | 40.5 | 0
61 | 170055 | 平焊法兰 DN50 | 片 | 42 | 25 | 1050 | 0
62 | 170068 | 平焊法兰 1.6MPa DN150 | 片 | 9 | 71.28 | 641.52 | 0
63 | 320023 | 弹簧压力表 Y-100 0～1.6MPa | 块 | 1.8 | 41.38 | 74.48 | 0
64 | 320035 | 钢锯条 | 根 | 0.15096 | 0.3 | 0.05 | 0
65 | 320115 | 砂布 | 张 | 29.1537 | 0.9 | 26.24 | 0
66 | 320118 | 砂轮片 Φ100 | 片 | 0.9 | 10.72 | 9.65 | 0
67 | 320122 | 砂轮片 Φ400 | 片 | 67.77 | 17.1 | 1158.87 | 0
68 | 320140 | 铁砂布 | 张 | 252 | 0.81 | 204.12 | 0
69 | 320152 | 压力表 0～1.6MPa | 块 | 9 | 14.9 | 134.1 | 0
| 本 页 小 计 |  |  |  | 0 | 3826.27 | 0
0
[5 empty] | 0 | 0 | 0
表3
人工、主要材料、机械汇总表
工程名称:室外给排水工程 | [5 empty] | 第4页、共5页
序号 | 编码 | 名称(材料、机械规格型号) | 单位 | 0 | 0 | 0 | 0
70 | 320162 | 压力表气门 QZ-2 黄铜 M10-Φ6 | 个 | 9 | 18 | 162 | 0
71 | 320165 | 压力表弯管 DN15 | 个 | 1.8 | 6.21 | 11.18 | 0
72 | 410015 | 草袋 | 个 | 213.194 | 2 | 426.39 | 0
73 | 410462 | 棉纱头 | kg | 79.74 | 9.6 | 765.5 | 0
74 | 410522 | 其他材料费 | 元 | 64.26 | 1 | 64.26 | 0
75 | 410530 | 铅油 | kg | 6.21 | 5 | 31.05 | 0
76 | 410648 | 水 | t | 454.8765 | 4.53 | 2060.59 | 0
77 | 410649 | 水 | m3 | 143.03828512 | 4.53 | 647.96 | 0
78 | 410757 | 洗洁精 | kg | 5.4 | 5.23 | 28.24 | 0
79 | 410797 | 氧气 | m3 | 17.82 | 3 | 53.46 | 0
80 | 410986 | 圆钉 | kg | 37.788 | 6 | 226.73 | 0
81 | 411015 | 塑钢踏步 | 个 | 670 | 13 | 8710 | 0
82 | J1-2~67981681 | 履带式推土机 功率75kW 大 | 台班 | 0.37944 | 815.13 | 309.29 | 0
83 | J12-164 | 开孔机 DK6-400 小 | 台班 | 27 | 74.17 | 2002.59 | 0
84 | J12-43 | 电焊条烘干箱 容积45×35×45cm3 小 | 台班 | 0.33 | 13.02 | 4.3 | 0
85 | J12-45 | 电焊条烘干箱 容积60×50×75cm3 小 | 台班 | 0.09 | 23.85 | 2.15 | 0
86 | J1-43~43037738 | 履带式单斗挖掘机 液压 斗容量1m3 大 | 台班 | 2.124 | 1529.67 | 3249.02 | 0
87 | J1-62 | 振动压路机 工作质量15t 大 | 台班 | 0.2646 | 1032.72 | 273.26 | 0
88 | J4-15 | 自卸汽车 装载质量8t 大 | 台班 | 3.573 | 615.18 | 2198.04 | 0
89 | J4-30 | 机动翻斗车 装载质量1t 小 | 台班 | 1.474 | 187.22 | 275.96 | 0
90 | J4-34 | 洒水车 罐容量4000L 中 | 台班 | 0.1485 | 510.02 | 75.74 | 0
91 | J6-56 | 混凝土振动器 附着式 小 | 台班 | 3.752 | 9.36 | 35.12 | 0
92 | J6-6 | 双锥反转出料混凝土搅拌机 出料容量350L 小 | 台班 | 1.876 | 165.58 | 310.63 | 0
| 本 页 小 计 |  |  |  | 0 | 21923.45 | 0
0
[5 empty] | 0 | 0 | 0
表3
人工、主要材料、机械汇总表
工程名称:室外给排水工程 | [5 empty] | 第5页、共5页
序号 | 编码 | 名称(材料、机械规格型号) | 单位 | 0 | 0 | 0 | 0
93 | J7-104 | 砂轮切割机 砂轮直径400mm 小 | 台班 | 0.36 | 38.8 | 13.97 | 0
94 | J7-114 | 电锤 520W 小 | 台班 | 0.11 | 8.44 | 0.93 | 0
95 | J7-12 | 木工圆锯机 直径Φ500mm 小 | 台班 | 0.39597 | 21.59 | 8.55 | 0
96 | J7-29 | 普通车床 工件直径×工件长度630×2000mm 中 | 台班 | 0.18 | 198.02 | 35.64 | 0
97 | J7-40 | 立式钻床 钻孔直径Φ25mm 小 | 台班 | 0.72 | 120.22 | 86.56 | 0
98 | J7-72 | 管子切断机 直径Φ150mm 小 | 台班 | 45 | 41.57 | 1870.65 | 0
99 | J7-75 | 螺栓套丝机 直径Φ39mm 小 | 台班 | 0.45 | 25.16 | 11.32 | 0
100 | J8-2 | 电动单级离心清水泵 出口直径100mm 小 | 台班 | 4.68 | 163.79 | 766.54 | 0
101 | J8-39 | 试压泵 压力30MPa 小 | 台班 | 5.4 | 129.52 | 699.41 | 0
102 | J9-2 | 交流电弧焊机 容量32kV·A 小 | 台班 | 2.61 | 181.91 | 474.79 | 0
103 | J9-7 | 直流电弧焊机 功率20kW 小 | 台班 | 5.13 | 174.83 | 896.88 | 0
104 | JX00901 | 沟槽轧制机 Ⅱ(中型) | 台班 | 81 | 163.15 | 13215.15 | 0
105 | JX00904 | 冲击电锤(小型) | 台班 | 0.048 | 28.6 | 1.37 | 0
106 | P10-3~1 | 水泥砂浆1∶2(商品砼) | m3 | 5.762 | 416.38 | 2399.18 | 0
107 | P2-43~1 | 现浇及现场砼.砾石最大粒径40mmC15 水泥32.5(商品砼) | m3 | 17.688 | 544.65 | 9633.77 | 0
108 | P2-49~1 | 现浇及现场砼.砾石最大粒径40mmC30 水泥42.5(商品砼) | m3 | 9.648 | 592.39 | 5715.38 | 0
109 | P9-13~1 | 水泥砂浆(水泥32.5级)强度等级M7.5(商品砼) | m3 | 46.364 | 416.38 | 19305.04 | 0
110 | QTFBC~1 | 快速取水器 | 元 | 20300 | 1 | 20300 | 0
[5 empty] | 0 | 0 | 0
| 本 页 小 计 |  |  |  | 0 | 75435.12 | 0
| 合计 |  |  |  |  | 437800.78
[5 empty] | 0 | 0 | 0