## 表1 单位工程造价计价表
表1
单位工程造价计价表
工程名称: 样品收发室-安装工程 |  |  |  | 第1页、共1页
序号 | 名称 | 费率(%) | 计算办法及计算程序 | 合价(元)
1 | 直接费 |  | 1.1～1.8项 | 12365.66
1.1 | 人工费 |  | 直接工程费和施工措施费中的人工费 | 2738.84
1.2 | 材料费 |  | 直接工程费和施工措施费中的材料费 | 611.86
1.3 | 机械费 |  | 直接工程费和施工措施费中的机械费 | 76.15
1.4 | 主材费 |  | 除1.2项以外的主材费 | 8365.69
1.5 | 大型施工机械进出场及安拆费 | 0.5 | (1.1～1.4项)×费率 | 58.96
1.6 | 工程排水费 | 0.2 | (1.1～1.4项)×费率 | 23.59
1.7 | 冬雨季施工增加费 | 0.16 | (1.1～1.4项)×费率 | 18.87
1.8 | 零星工程费 | 4 | (1.1～1.4项)×费率 | 471.7
2 | 企业管理费 | 28.98 | 按规定计算的人工费×费率 | 432.97
3 | 利润 | 31.59 | 按规定计算的人工费×费率 | 471.91
4 | 安全文明施工增加费 | 27.33 | 按规定计算的人工费×费率 | 408.3
5 | 其他 |  |  | 0
6 | 规费 |  |  | 730.74
6.1 | 规费一 | 3.44 | （1～5项）×费率 | 470.55
6.2 | 规费二 | 9.5 | 1.1项人工费总额×费率 | 260.19
7 | 建安造价 |  | 1~6项合计 | 14409.58
8 | 销项税额 | 9 | (7项)×税率 | 1296.86
9 | 附加税费 | 0.36 | (7+8项)×税率 | 56.54
10 | 优惠 |  | (7+8+9)×费率 | 0
11 | 单位工程概算总价 |  | (7+8+9-10) | 15762.98

## 表2-2 工程概算表
表2-2
工程概算表
工程名称: 样品收发室-安装工程 | [10 empty] | 第1页、共3页
序号 | 定额编号 | 项目名称 | 单位 | 工程数量 | 单价(元) | 其中 |  |  | 合价(元) | 其中
[6 empty] | 人工费 | 材料费 | 机械费 |  | 人工费 | 材料费 | 机械费
|  | 分部分项费 |  | 0 | 0 | 0 | 0 | 0 | 11603.55 | 2549.84 | 611.86 | 76.15
1 | C8-465换 | 室内管道安装 PVC-U塑料排水管安装(胶粘连接) 公称外径160mm以下 | 10m | 2.02 | 371.84 | 348.7 | 22.05 | 1.09 | 751.12 | 704.37 | 44.54 | 2.2
2 | C8-475 | 室内管道安装 PVC-U塑料雨水管安装(胶粘连接) 公称外径110mm以下 | 10m | 2.02 | 284.22 | 140.8 | 142.62 | 0.8 | 574.12 | 284.42 | 288.09 | 1.62
3 | C8-473 | 室内管道安装 PVC-U塑料雨水管安装(胶粘连接) 公称外径50mm以下 | 10m | 2.02 | 150.28 | 79.2 | 70.28 | 0.8 | 303.57 | 159.98 | 141.97 | 1.62
4 |  | 雨水斗DN100 | 个 | 4 | 0 | 0 | 0 | 0 | 0 | 0 | 0 | 0
5 |  | 测出式雨水斗DN150 | 个 | 4 | 0 | 0 | 0 | 0 | 0 | 0 | 0 | 0
6 | C7-153 | 灭火器安装 室内灭火器安装 支架安装 | 套 | 4 | 44.94 | 44 | 0.94 | 0 | 179.76 | 176 | 3.76 | 0
7 | C2-270 | 成套配电箱安装 悬挂嵌入式 半周长,1.5m | 台 | 2 | 155.54 | 132 | 23.54 | 0 | 311.08 | 264 | 47.08 | 0
8 | C2-1209 | 管内穿线 动力线路(铜芯) 导线截面4mm2以内 | 100m单线 | 0.174 | 64.06 | 59.4 | 4.66 | 0 | 11.15 | 10.34 | 0.81 | 0
9 | C2-1210 | 管内穿线 动力线路(铜芯) 导线截面6mm2以内 | 100m单线 | 0.14 | 68.49 | 63.8 | 4.69 | 0 | 9.59 | 8.93 | 0.66 | 0
|  | 本 页 小 计 | 元 |  | 0 | 0 | 0 | 0 | 2140.38 | 1608.04 | 526.91 | 5.43
[5 empty] | 0 | 0 | 0 | 0 | 0 | 0 | 0 | 0
表2-2
工程概算表
工程名称: 样品收发室-安装工程 | [10 empty] | 第2页、共3页
序号 | 定额编号 | 项目名称 | 单位 | 工程数量 | 单价(元) | 其中 |  |  | 合价(元) | 其中
[6 empty] | 人工费 | 材料费 | 机械费 |  | 人工费 | 材料费 | 机械费
10 | C2-1211 | 管内穿线 动力线路(铜芯) 导线截面10mm2以内 | 100m单线 | 0.14 | 80.91 | 74.8 | 6.11 | 0 | 11.33 | 10.47 | 0.86 | 0
11 | C2-1688 | 单相暗插座15A 3孔 | 10套 | 0.8 | 84.61 | 77 | 7.61 | 0 | 67.69 | 61.6 | 6.09 | 0
12 | C2-1395 | 接线盒安装 暗装 接线盒 | 10个 | 0.6 | 62.81 | 49.5 | 13.31 | 0 | 37.69 | 29.7 | 7.99 | 0
13 | C2-1400 | 圆球吸顶灯 灯罩直径250mm以内 | 10套 | 0.6 | 232.5 | 209 | 23.5 | 0 | 139.5 | 125.4 | 14.1 | 0
14 | C7-83 | 管道安装 钢管沟槽连接 公称直径100mm以内 | 10m | 1.02 | 273.06 | 215.6 | 8.59 | 48.87 | 278.52 | 219.91 | 8.76 | 49.85
15 | C8-684 | 管道消毒、冲洗 公称直径100mm以内 | 100m | 0.243 | 108.97 | 72.6 | 36.37 | 0 | 26.48 | 17.64 | 8.84 | 0
16 | C8-690 | 管道压力试验 公称直径100mm以内 | 100m | 0.243 | 579.84 | 493.9 | 54.74 | 31.2 | 140.9 | 120.02 | 13.3 | 7.58
17 | C7-77 | 管道安装 镀锌钢管(螺纹连接) 公称直径70mm以内 | 10m | 1.2 | 260.58 | 240.9 | 11.73 | 7.95 | 312.7 | 289.08 | 14.08 | 9.54
18 | C8-684 | 管道消毒、冲洗 公称直径100mm以内 | 100m | 0.12 | 108.97 | 72.6 | 36.37 | 0 | 13.08 | 8.71 | 4.36 | 0
19 | C8-690 | 管道压力试验 公称直径100mm以内 | 100m | 0.12 | 579.84 | 493.9 | 54.74 | 31.2 | 69.58 | 59.27 | 6.57 | 3.74
|  | 本 页 小 计 | 元 |  | 0 | 0 | 0 | 0 | 1097.46 | 941.8 | 84.94 | 70.71
[5 empty] | 0 | 0 | 0 | 0 | 0 | 0 | 0 | 0
表2-2
工程概算表
工程名称: 样品收发室-安装工程 | [10 empty] | 第3页、共3页
序号 | 定额编号 | 项目名称 | 单位 | 工程数量 | 单价(元) | 其中 |  |  | 合价(元) | 其中
[6 empty] | 人工费 | 材料费 | 机械费 |  | 人工费 | 材料费 | 机械费
|  |  |  | 0 | 0 | 0 | 0 | 0 | 0 | 0 | 0 | 0
|  | 本 页 小 计 | 元 |  | 0 | 0 | 0 | 0 | 0 | 0 | 0 | 0
|  | 合计 |  |  | 0 | 0 | 0 | 0 | 3237.84 | 2549.85 | 611.85 | 76.15

## 表3 人工、主要材料、机械汇总表
表3
人工、主要材料、机械汇总表
工程名称:样品收发室-安装工程 | [5 empty] | 第1页、共3页
序号 | 编码 | 名称(材料、机械规格型号) | 单位 | 0 | 0 | 0 | 0
1 | 00004 | 综合人工(安装) | 工日 | 23.18041 | 110 | 2549.85 | 0
2 | 010238 | 电焊条 结 422 Φ3.2 | kg | 0.0726 | 6.06 | 0.44 | 0
3 | 010306 | 镀锌精制带帽螺栓 M10×100以内 2平1弹垫 | 10套 | 0.42 | 6.75 | 2.84 | 0
4 | 010349 | 镀锌锁紧螺母 3×15～20 | 个 | 13.35 | 0.32 | 4.27 | 0
5 | 010452 | 钢板垫板 δ1～2 | kg | 0.24 | 5.22 | 1.25 | 0
6 | 010555 | 钢丝 Φ1.6 | kg | 0.0496 | 11.97 | 0.59 | 0
7 | 010638 | 焊锡丝 | kg | 0.16 | 40.5 | 6.48 | 0
8 | 010804 | 精制六角螺栓 | kg | 1.1253 | 6.69 | 7.53 | 0
9 | 010992 | 普通钢板 0#～3# δ8～15 | kg | 0.88935 | 3.67 | 3.26 | 0
10 | 011025 | 伞型螺栓 M6～8×150 | 套 | 12.24 | 0.77 | 9.42 | 0
11 | 020118 | 塑料护口 (钢管用) 15～20 | 个 | 13.35 | 0.25 | 3.34 | 0
12 | 020160 | 橡胶板 δ1～3 | kg | 0.2178 | 5.42 | 1.18 | 0
13 | 020230 | 橡胶软管 DN20 | m | 0.2178 | 5.58 | 1.22 | 0
14 | 020252 | 自粘性橡胶带 20mm×5m | 卷 | 0.3 | 3.6 | 1.08 | 0
15 | 030148 | 木螺钉 Φ2～4×6～65 | 10个 | 3.12 | 0.26 | 0.81 | 0
16 | 030151 | 木螺钉 Φ4×65以下 | 10个 | 1.68 | 0.64 | 1.08 | 0
17 | 110109 | 调和漆 | kg | 0.04 | 16 | 0.64 | 0
18 | 110124 | 酚醛磁漆 (各种颜色) | kg | 0.02 | 22.5 | 0.45 | 0
19 | 110224 | 密封带 | m | 12 | 0.42 | 5.04 | 0
20 | 120094 | 机油 | kg | 0.12 | 7.08 | 0.85 | 0
21 | 120166 | 漂白粉 | kg | 0.05082 | 0.96 | 0.05 | 0
22 | 120249 | 乙炔气 | m3 | 0.0363 | 11.16 | 0.41 | 0
23 | 120293 | 聚氯乙烯胶粘剂 | kg | 0.8484 | 6.3 | 5.34 | 0
| 本 页 小 计 |  |  |  | 0 | 2607.41 | 0
0
[5 empty] | 0 | 0 | 0
表3
人工、主要材料、机械汇总表
工程名称:样品收发室-安装工程 | [5 empty] | 第2页、共3页
序号 | 编码 | 名称(材料、机械规格型号) | 单位 | 0 | 0 | 0 | 0
24 | 140247 | 焊接钢管 DN20 | m | 0.2904 | 6.41 | 1.86 | 0
25 | 140323 | 塑料软管 | kg | 0.36 | 14.4 | 5.18 | 0
26 | 140340 | 塑料胀管 Φ6～8 | 个 | 16.8 | 0.11 | 1.85 | 0
27 | 150509 | 透气帽(铅丝球) DN150 | 个 | 0.606 | 10.33 | 6.26 | 0
28 | 150699 | 管卡(吊管、托管) 160 | 付 | 6.06 | 4.51 | 27.33 | 0
29 | 150701 | 塑料直节(套筒) 50 | 付 | 5.05 | 0.59 | 2.98 | 0
30 | 150703 | 塑料直节(套筒) 110 | 付 | 5.05 | 3.05 | 15.4 | 0
31 | 150706 | 墙上管卡 50 | 付 | 8.08 | 0.99 | 8 | 0
32 | 150708 | 墙上管卡 110 | 付 | 6.666 | 4.12 | 27.46 | 0
33 | 150825 | 塑料伸缩节 50 | 付 | 4.444 | 28.8 | 127.99 | 0
34 | 150827 | 塑料伸缩节 110 | 付 | 4.848 | 49.5 | 239.98 | 0
35 | 160054 | 螺纹截止阀 J11T-16 DN20 | 个 | 0.0726 | 11.16 | 0.81 | 0
36 | 240045 | 塑料绝缘线 BV-1.5mm2 | m | 1.83 | 1.01 | 1.85 | 0
37 | 240050 | 塑料绝缘线 BV-2.5mm2 | m | 3.664 | 1.62 | 5.94 | 0
38 | 250029 | 裸铜线 10mm2 | kg | 0.36 | 59.4 | 21.38 | 0
39 | 260041 | 铜接线端子 DT-10mm2 | 个 | 4.08 | 1.08 | 4.41 | 0
40 | 320014 | 冲击钻头 Φ6～12 | 个 | 0.096 | 7.2 | 0.69 | 0
41 | 320023 | 弹簧压力表 Y-100 0～1.6MPa | 块 | 0.0363 | 36.64 | 1.33 | 0
42 | 320122 | 砂轮片 Φ400 | 片 | 0.663 | 15.14 | 10.04 | 0
43 | 320140 | 铁砂布 | 张 | 0.816 | 0.72 | 0.59 | 0
44 | 320141 | 铁砂布 0#～2# | 张 | 1.6 | 0.9 | 1.44 | 0
45 | 320165 | 压力表弯管 DN15 | 个 | 0.0363 | 5.5 | 0.2 | 0
46 | 410462 | 棉纱头 | kg | 0.7762 | 9.6 | 7.45 | 0
| 本 页 小 计 |  |  |  | 0 | 520.41 | 0
0
[5 empty] | 0 | 0 | 0
表3
人工、主要材料、机械汇总表
工程名称:样品收发室-安装工程 | [5 empty] | 第3页、共3页
序号 | 编码 | 名称(材料、机械规格型号) | 单位 | 0 | 0 | 0 | 0
47 | 410522 | 其他材料费 | 元 | 11.57252 | 1 | 11.57 | 0
48 | 410648 | 水 | t | 4.36316 | 4.53 | 19.77 | 0
49 | 410649 | 水 | m3 | 0.51 | 4.16 | 2.12 | 0
50 | 410757 | 洗洁精 | kg | 0.0204 | 4.63 | 0.09 | 0
51 | 410797 | 氧气 | m3 | 0.1089 | 2.66 | 0.29 | 0
52 | J12-164 | 开孔机 DK6-400 小 | 台班 | 0.0918 | 74.17 | 6.81 | 0
53 | J7-104 | 砂轮切割机 砂轮直径400mm 小 | 台班 | 0.072 | 38.8 | 2.79 | 0
54 | J7-114 | 电锤 520W 小 | 台班 | 0.404 | 8.44 | 3.41 | 0
55 | J7-40 | 立式钻床 钻孔直径Φ25mm 小 | 台班 | 0.00726 | 120.22 | 0.87 | 0
56 | J7-71 | 管子切断机 直径Φ60mm 小 | 台班 | 0.153 | 16.82 | 2.57 | 0
57 | J7-75 | 螺栓套丝机 直径Φ39mm 小 | 台班 | 0.288 | 25.16 | 7.25 | 0
58 | J8-39 | 试压泵 压力30MPa 小 | 台班 | 0.0363 | 129.52 | 4.7 | 0
59 | J9-7 | 直流电弧焊机 功率20kW 小 | 台班 | 0.0363 | 174.83 | 6.35 | 0
60 | JX00900 | 沟槽轧制机 I(中型) | 台班 | 0.306 | 140.8 | 43.08 | 0
61 | JX00904 | 冲击电锤(小型) | 台班 | 0.0808 | 28.6 | 2.31 | 0
[5 empty] | 0 | 0 | 0
| 本 页 小 计 |  |  |  | 0 | 113.99 | 0
| 合计 |  |  |  |  | 3241.82
[5 empty] | 0 | 0 | 0