## 表1 单位工程造价计价表
表1
单位工程造价计价表
工程名称: 样品收发室工程 |  |  |  | 第1页、共1页
序号 | 名称 | 费率(%) | 计算办法及计算程序 | 合价(元)
1 | 直接费 |  | 1.1～1.8项 | 61244.43
1.1 | 人工费 |  | 直接工程费和施工措施费中的人工费 | 18031.85
1.2 | 材料费 |  | 直接工程费和施工措施费中的材料费 | 36595.1
1.3 | 机械费 |  | 直接工程费和施工措施费中的机械费 | 3603.88
1.4 | 主材费 |  | 除1.2项以外的主材费 | 0
1.5 | 大型施工机械进出场及安拆费 | 0.5 | (1.1～1.4项)×费率 | 257.13
1.6 | 工程排水费 | 0.2 | (1.1～1.4项)×费率 | 102.85
1.7 | 冬雨季施工增加费 | 0.16 | (1.1～1.4项)×费率 | 82.28
1.8 | 零星工程费 | 5 | (1.1～1.4项)×费率 | 2571.34
2 | 企业管理费 | 23.33 | 按规定计算的（人工费+机械费）×费率 | 2829.82
3 | 利润 | 25.42 | 按规定计算的（人工费+机械费）×费率 | 3083.33
4 | 安全文明施工增加费 | 24.77 | 按规定计算的（人工费+机械费）×费率 | 3004.49
5 | 其他 |  |  | 0
6 | 规费 |  |  | 3892.55
6.1 | 规费一 | 3.44 | （1～5项）×费率 | 2179.52
6.2 | 规费二 | 9.5 | 1.1项人工费总额×费率 | 1713.03
7 | 建安造价 |  | 1~6项合计 | 74054.62
8 | 销项税额 | 9 | (7项)×税率 | 6052.56
9 | 附加税费 | 0.36 | (7+8项)×税率 | 263.89
10 | 优惠 |  | (7+8+9)×费率 | 0
11 | 单位工程概算总价 |  | (7+8+9-10) | 80371.07

## 表2-2 工程概算表
表2-2
工程概算表
工程名称: 样品收发室工程 | [10 empty] | 第1页、共3页
序号 | 定额编号 | 项目名称 | 单位 | 工程数量 | 单价(元) | 其中 |  |  | 合价(元) | 其中
[6 empty] | 人工费 | 材料费 | 机械费 |  | 人工费 | 材料费 | 机械费
|  | 分部分项费 |  | 0 | 0 | 0 | 0 | 0 | 58230.83 | 18031.87 | 36595.1 | 3603.88
|  | 土方工程 |  | 0 | 0 | 0 | 0 | 0 | 1335.45 | 34.45 | 2.9 | 1298.1
1 | 01-008 + 01-009 *9换 | 挖掘机挖土、自卸汽车运土,-运距1000m以内~10000 | 100m3 | 0.29 | 4218.86 | 66 | 4.99 | 4147.87 | 1223.47 | 19.14 | 1.45 | 1202.88
2 | 01-011 | 机械填土碾压 | 100m3 | 0.232 | 482.66 | 66 | 6.24 | 410.42 | 111.98 | 15.31 | 1.45 | 95.22
|  | 基础工程 |  | 0 | 0 | 0 | 0 | 0 | 8645.07 | 2290.2 | 5897.67 | 457.19
3 | 02-006换 | 独立基础,砼~ 换:现浇(场)砼.砾石最大粒径20mm ,C30(425#)(商品砼)~ 换:现浇(场)砼.砾石最大粒径40mm ,C30(425#) | 10m3 | 0.694 | 12456.87 | 3300 | 8498.09 | 658.78 | 8645.07 | 2290.2 | 5897.67 | 457.19
|  | 墙柱面工程 |  | 0 | 0 | 0 | 0 | 0 | 14351.19 | 7167.47 | 6536.85 | 646.89
4 | 03-011换 | 砖外墙(墙厚1砖)不带圈梁^混合砂浆M7.5~ 换:页岩多孔砖240×115×53 | 100m2 | 0.108 | 19768.24 | 7130.7 | 11737.15 | 900.39 | 2134.97 | 770.12 | 1267.61 | 97.24
5 | 03-081换 | 砖内墙(墙厚1砖)不带圈梁^混合砂浆M7.5~ 换:预制砼.砾石最大粒径20mm ,C20(425#)(商品砼)~ 换:加气混凝土块~ 换:石灰砂浆,1：3~ 换:石灰细砂浆,1：0.1~ 换:混合砂浆,砂浆标号M7.5 | 100m2 | 0.173 | 16306.47 | 10219.83 | 5077.68 | 1008.96 | 2821.02 | 1768.03 | 878.44 | 174.55
|  | 本 页 小 计 | 元 |  | 0 | 0 | 0 | 0 | 14936.5 | 4862.8 | 8046.62 | 2027.09
[5 empty] | 0 | 0 | 0 | 0 | 0 | 0 | 0 | 0
表2-2
工程概算表
工程名称: 样品收发室工程 | [10 empty] | 第2页、共3页
序号 | 定额编号 | 项目名称 | 单位 | 工程数量 | 单价(元) | 其中 |  |  | 合价(元) | 其中
[6 empty] | 人工费 | 材料费 | 机械费 |  | 人工费 | 材料费 | 机械费
6 | 03-110换 | 矩形柱断面周长3.0m以内^砾20C30(525#)现浇~ 换:现浇(场)砼.砾石最大粒径20mm ,C30(425#) | 10m3 | 0.432 | 15990.1 | 8167.62 | 7094.81 | 727.67 | 6907.72 | 3528.41 | 3064.96 | 314.35
7 | B5-198 | 刷乳胶漆 抹灰面 三遍 | 100m2 | 0.444 | 1754.13 | 750.4 | 1003.73 | 0 | 778.83 | 333.18 | 445.66 | 0
8 | 03-137 | 外墙面真石漆 | 100m2 | 0.081 | 15325.68 | 6544.76 | 8030.96 | 749.96 | 1241.38 | 530.13 | 650.51 | 60.75
9 | A9-1 | 外墙聚苯板薄抹灰保温系统 30mm厚聚苯板保温层 | 100m2 | 0.108 | 4326.6 | 2200 | 2126.6 | 0 | 467.27 | 237.6 | 229.67 | 0
|  | 楼地面、屋盖工程 |  | 0 | 0 | 0 | 0 | 0 | 19325.43 | 6298.25 | 12370.48 | 656.7
10 | 05-097换 | 现浇有梁板板厚15cm以内^砾40C30(525#)现浇~ 换:现浇(场)砼.砾石最大粒径40mm ,C30(425#)(商品砼) | 10m3 | 0.45 | 13859.57 | 5738.15 | 7299.18 | 822.24 | 6236.81 | 2582.17 | 3284.63 | 370.01
11 | 05-082换 | 高聚物改性沥青卷材防水屋面带隔热层(98zj001-屋16/83) | 100m2 | 0.442 | 11721.73 | 1650 | 9715.98 | 355.75 | 5181 | 729.3 | 4294.46 | 157.24
12 | B1-58 | 陶瓷地面砖 楼地面 每块面积在1600cm2以内 | 100m2 | 0.475 | 9655.56 | 3665.2 | 5925.21 | 65.15 | 4586.39 | 1740.97 | 2814.47 | 30.95
13 | B5-198 | 刷乳胶漆 抹灰面 三遍 | 100m2 | 0.4 | 1754.13 | 750.4 | 1003.73 | 0 | 701.65 | 300.16 | 401.49 | 0
|  | 本 页 小 计 | 元 |  | 0 | 0 | 0 | 0 | 26101.06 | 9981.91 | 15185.86 | 933.3
[5 empty] | 0 | 0 | 0 | 0 | 0 | 0 | 0 | 0
表2-2
工程概算表
工程名称: 样品收发室工程 | [10 empty] | 第3页、共3页
序号 | 定额编号 | 项目名称 | 单位 | 工程数量 | 单价(元) | 其中 |  |  | 合价(元) | 其中
[6 empty] | 人工费 | 材料费 | 机械费 |  | 人工费 | 材料费 | 机械费
14 | 05-140换 | 带散水明沟~ 换:现浇(场)砼.砾石最大粒径40mm ,C30(425#)(商品砼)~ 换:现浇(场)砼.砾石最大粒径40mm ,C30(425#)(商品砼)~ 换:现浇(场)砼.砾石最大粒径40mm ,C30(425#)(商品砼)~ 换:现浇(场)砼.砾石最大粒径40mm ,C30(425#)(商品砼) | 10m | 1.2 | 2182.98 | 788.04 | 1312.86 | 82.08 | 2619.58 | 945.65 | 1575.43 | 98.5
|  | 金属构件及钢筋工程 |  | 0 | 0 | 0 | 0 | 0 | 5871.61 | 1175.48 | 4275.55 | 420.58
15 | 07-028 | 普通钢筋直径6mm以上 | t | 1 | 5871.61 | 1175.48 | 4275.55 | 420.58 | 5871.61 | 1175.48 | 4275.55 | 420.58
|  | 门窗工程 |  | 0 | 0 | 0 | 0 | 0 | 7607.99 | 327.99 | 7245.49 | 34.52
16 | 06-004 | 木门 | 100m2 | 0.034 | 23646.85 | 9646.67 | 12985.02 | 1015.16 | 803.99 | 327.99 | 441.49 | 34.52
17 | 协商费 | 铝合金窗 | m2 | 15.12 | 450 | 0 | 450 | 0 | 6804 | 0 | 6804 | 0
|  | 其他工程 |  | 0 | 0 | 0 | 0 | 0 | 1094.09 | 738.03 | 266.16 | 89.9
18 | 04-010 | 综合脚手架多层建筑物(层高3.6m以内)檐口高度在20m以内 | 100m2 | 0.5 | 2188.17 | 1476.05 | 532.32 | 179.8 | 1094.09 | 738.03 | 266.16 | 89.9
|  |  |  | 0 | 0 | 0 | 0 | 0 | 0 | 0 | 0 | 0
|  | 本 页 小 计 | 元 |  | 0 | 0 | 0 | 0 | 17193.26 | 3187.14 | 13362.63 | 643.49
|  | 合计 |  |  | 0 | 0 | 0 | 0 | 58230.83 | 18031.85 | 36595.11 | 3603.87

## 表3 人工、主要材料、机械汇总表
表3
人工、主要材料、机械汇总表
工程名称:样品收发室工程 | [5 empty] | 第1页、共7页
序号 | 编码 | 名称(材料、机械规格型号) | 单位 | 0 | 0 | 0 | 0
1 | 00001 | 综合人工(建筑) | 工日 | 2.16 | 110 | 237.6 | 0
2 | 00003 | 综合人工(装饰) | 工日 | 16.95934 | 140 | 2374.31 | 0
3 | 040015 | 白水泥 | kg | 4.75 | 0.61 | 2.9 | 0
4 | 040031 | 粗净砂 | m3 | 1.466135 | 270.03 | 395.9 | 0
5 | 040139 | 水泥 32.5级 | kg | 440.2205 | 0.52 | 228.91 | 0
6 | 060152 | 陶瓷地面砖 400×400mm | m2 | 48.6875 | 44.27 | 2155.4 | 0
7 | 110002 | 107胶 | kg | 12.6825 | 1.77 | 22.45 | 0
8 | 110184 | 乳胶漆 | kg | 29.90292 | 28.33 | 847.15 | 0
9 | 400005 | 聚苯板粘结剂 | kg | 48.6 | 2.66 | 129.28 | 0
10 | 400012 | 聚苯乙烯泡沫塑料板 | m3 | 0.378 | 265.6 | 100.4 | 0
11 | 410599 | 石料切割锯片 | 片 | 0.152 | 10.62 | 1.61 | 0
12 | 410649 | 水 | m3 | 1.609775 | 4.53 | 7.29 | 0
13 | B73907521~1 | 玻璃棉板 | m2 | 10.8 | 14 | 151.2 | 0
14 | GS100002 | 综合人工 | 工日 | 147.6399400076 | 110 | 16240.39 | 0
15 | GS110015~1 | 加气混凝土块 | m3 | 0.298944 | 289.24 | 86.47 | 0
16 | GS110020 | 水泥425# | kg | 6714.814979564 | 0.52 | 3491.7 | 0
17 | GS110360 | 水 | m3 | 0.7133136 | 0.82 | 0.58 | 0
18 | GS120040 | 砼弯头Φ10cm | 套 | 1.2948 | 2.3 | 2.98 | 0
19 | GS120156 | 铁钉[园钉] | kg | 0.01998496 | 4.75 | 0.09 | 0
20 | GS120186 | 镀锌铁丝8# | kg | 0.00869152 | 3.75 | 0.03 | 0
21 | GS120192 | 镀锌铁丝22# | kg | 0.0009688 | 3.58 | 0 | 0
22 | GS120279 | 草袋子 | m2 | 0.01995728 | 1.51 | 0.03 | 0
23 | GS120286 | 麻绳 | kg | 0.0001384 | 4.58 | 0 | 0
| 本 页 小 计 |  |  |  | 0 | 26476.68 | 0
0
[5 empty] | 0 | 0 | 0
表3
人工、主要材料、机械汇总表
工程名称:样品收发室工程 | [5 empty] | 第2页、共7页
序号 | 编码 | 名称(材料、机械规格型号) | 单位 | 0 | 0 | 0 | 0
24 | GS120344 | 钢丝绳 | kg | 0.00088576 | 5.58 | 0 | 0
25 | GS120401 | 隔离剂 | kg | 0.04882752 | 1.47 | 0.07 | 0
26 | GS130010 | 红青砖240×115×53 | 千块 | 0.882778 | 540.06 | 476.75 | 0
27 | GS130010~1 | 页岩多孔砖240×115×53 | 千块 | 1.34538408 | 540.06 | 726.59 | 0
28 | GS130140 | 过筛细砂 | m3 | 0.012721852 | 203.03 | 2.58 | 0
29 | GS130170 | 中、粗砂(天然砂综合) | m3 | 0.02662742492 | 249.28 | 6.64 | 0
30 | GS130180 | 中净砂(过筛) | m3 | 8.59501550856 | 253.14 | 2175.74 | 0
31 | GS130190 | 粗净砂 | m3 | 3.89178103232 | 270.03 | 1050.9 | 0
32 | GS130290 | 石膏粉 | kg | 0.17136 | 0.44 | 0.08 | 0
33 | GS130300 | 石灰膏 | m3 | 0.642597656 | 127.49 | 81.92 | 0
34 | GS130480 | 砾石最大粒径10mm | m3 | 1.07312296 | 220.2 | 236.3 | 0
35 | GS130500 | 砾石最大粒径20mm | m3 | 3.524442732 | 213.71 | 753.21 | 0
36 | GS130510 | 砾石最大粒径40mm | m3 | 6.22682654796 | 210.08 | 1308.13 | 0
37 | GS130560 | 碎石最大粒径40mm | m3 | 0.09969803284 | 210.08 | 20.94 | 0
38 | GS170010 | 平板玻璃3mm厚 | m2 | 0.12954 | 9.12 | 1.18 | 0
39 | GS180160 | 117胶 | kg | 72.56256 | 1.12 | 81.27 | 0
40 | GS200180 | 铁钉[园钉] | kg | 6.6141334196 | 4.75 | 31.42 | 0
41 | GS200510 | 镀锌铁丝8# | kg | 18.99825732 | 3.75 | 71.24 | 0
42 | GS200530 | 镀锌铁丝10# | kg | 0.61425 | 2.92 | 1.79 | 0
43 | GS200540 | 镀锌铁丝12# | kg | 0.264 | 2.98 | 0.79 | 0
44 | GS200550 | 镀锌铁丝14# | kg | 0.25758 | 3.14 | 0.81 | 0
45 | GS200570 | 镀锌铁丝22# | kg | 3.93446536 | 3.58 | 14.09 | 0
46 | GS200980 | 梁卡具模板用 | kg | 2.241 | 3.54 | 7.93 | 0
| 本 页 小 计 |  |  |  | 0 | 7050.38 | 0
0
[5 empty] | 0 | 0 | 0
表3
人工、主要材料、机械汇总表
工程名称:样品收发室工程 | [5 empty] | 第3页、共7页
序号 | 编码 | 名称(材料、机械规格型号) | 单位 | 0 | 0 | 0 | 0
47 | GS200990 | 零星卡具 | kg | 37.532202 | 3.54 | 132.86 | 0
48 | GS201080 | 砂纸 | 张 | 1.632 | 0.93 | 1.52 | 0
49 | GS201150 | 铁件 | kg | 0.2496 | 3.54 | 0.88 | 0
50 | GS220010 | 草板纸 | 张 | 25.879398 | 0.66 | 17.08 | 0
51 | GS220090 | 白布[幅0.9m宽] | m2 | 0.00986 | 2.16 | 0.02 | 0
52 | GS220180 | 草袋子 | m2 | 16.53505356 | 1.51 | 24.97 | 0
53 | GS220220 | 麻刀 | kg | 0.1071408 | 2.9 | 0.31 | 0
54 | GS220250 | 麻绳 | kg | 0.0097944 | 4.58 | 0.04 | 0
55 | GS220400 | 纸筋 | kg | 3.13038432 | 0.89 | 2.79 | 0
56 | GS230030 | 电焊条 | kg | 7.57152 | 5.44 | 41.19 | 0
57 | GS240020 | 组合钢模板 | kg | 52.67225 | 3.75 | 197.52 | 0
58 | GS240070 | 回转扣件 | kg | 0.74025 | 4.25 | 3.15 | 0
59 | GS240080 | 对接扣件 | kg | 1.2495 | 4.25 | 5.31 | 0
60 | GS240090 | 直角扣件 | kg | 6.501 | 4.25 | 27.63 | 0
61 | GS240120 | 脚手架底座 | kg | 0.39375 | 3.45 | 1.36 | 0
62 | GS240150 | 支承件(支撑钢管及扣件) | kg | 36.728226 | 3.36 | 123.41 | 0
63 | GS270130 | 水 | m3 | 31.358396571 | 4.16 | 130.45 | 0
64 | GS270150 | 木柴 | kg | 46.756456 | 0.3 | 14.03 | 0
65 | GS270170 | 锯木屑 | m3 | 0.0432 | 13.81 | 0.6 | 0
66 | GS270240 | 铁砂纸 | 张 | 5.4445 | 0.55 | 2.99 | 0
67 | GS270450 | 挤压套筒G25 | 个 | 8.08 | 11.11 | 89.77 | 0
68 | GS280030 | 其它材料费 | 元 | 10.9848619204 | 0.89 | 9.78 | 0
69 | GS280060 | 小五金费 | 元 | 14.73271 | 0.89 | 13.11 | 0
| 本 页 小 计 |  |  |  | 0 | 840.76 | 0
0
[5 empty] | 0 | 0 | 0
表3
人工、主要材料、机械汇总表
工程名称:样品收发室工程 | [5 empty] | 第4页、共7页
序号 | 编码 | 名称(材料、机械规格型号) | 单位 | 0 | 0 | 0 | 0
70 | GS280120 | 木材加工费 | 元 | 39.1615420288748 | 0.89 | 34.85 | 0
71 | GS300010 | 杉原条 | m3 | 0.86976751853594 | 968.53 | 842.4 | 0
72 | GS300060 | 松原木 | m3 | 0.54041180814194 | 1274.67 | 688.85 | 0
73 | GS310080 | 胶合板(三夹)3.5mm厚 | m2 | 6.52817 | 8.87 | 57.9 | 0
74 | GS320030 | 竹架板(侧编) | m2 | 3.08175 | 10.18 | 31.37 | 0
75 | GS320040 | 竹架板(平编竹笆) | m2 | 8.446 | 3.19 | 26.94 | 0
76 | GS330310 | 圆钢Φ6 | kg | 2.0133984 | 4.06 | 8.17 | 0
77 | GS330320 | 圆钢Φ8 | kg | 204 | 3.98 | 811.92 | 0
78 | GS330340 | 圆钢Φ10以内 | kg | 5.3184 | 3.98 | 21.17 | 0
79 | GS330350 | 圆钢Ⅰ级Φ10以内 | kg | 0.189504 | 3.98 | 0.75 | 0
80 | GS330370 | 圆钢Ⅱ级Φ10以上 | kg | 1.0752 | 3.98 | 4.28 | 0
81 | GS330400 | 圆钢Φ14 | kg | 306 | 4.21 | 1288.26 | 0
82 | GS330520 | 螺纹钢Ⅱ级Φ28 | kg | 255 | 4.08 | 1040.4 | 0
83 | GS330620 | 螺纹钢Ⅱ级Φ22 | kg | 255 | 3.89 | 991.95 | 0
84 | GS330650 | 冷拔低碳钢丝 | kg | 73.486002 | 4.38 | 321.87 | 0
85 | GS330710 | 钢丝绳 | kg | 0.09159764 | 5.58 | 0.51 | 0
86 | GS330730 | 钢丝绳Φ8绳1×19 | kg | 0.126 | 6.73 | 0.85 | 0
87 | GS350030 | 焊接钢管 | kg | 24.851 | 2.86 | 71.07 | 0
88 | GS470080 | 调和漆 | kg | 0.74834 | 9.75 | 7.3 | 0
89 | GS470100 | 无光调和漆 | kg | 1.69796 | 8.43 | 14.31 | 0
90 | GS470180 | 防锈漆 | kg | 3.407 | 10.84 | 36.93 | 0
91 | GS470340 | 清油 | kg | 0.119 | 13.4 | 1.59 | 0
92 | GS470440 | 油灰 | kg | 0.143565 | 3.58 | 0.51 | 0
| 本 页 小 计 |  |  |  | 0 | 6304.17 | 0
0
[5 empty] | 0 | 0 | 0
表3
人工、主要材料、机械汇总表
工程名称:样品收发室工程 | [5 empty] | 第5页、共7页
序号 | 编码 | 名称(材料、机械规格型号) | 单位 | 0 | 0 | 0 | 0
93 | GS470570 | 熟桐油 | kg | 0.1445 | 7.71 | 1.11 | 0
94 | GS470620 | 防潮底漆 | kg | 3.4344 | 15.94 | 54.74 | 0
95 | GS470630 | 真石漆 | kg | 38.637 | 7.44 | 287.46 | 0
96 | GS470640 | 防水漆 | kg | 3.4344 | 15.94 | 54.74 | 0
97 | GS480010 | 催干剂 | kg | 0.04964 | 6.41 | 0.32 | 0
98 | GS480050 | 隔离剂 | kg | 14.28721184 | 1.47 | 21 | 0
99 | GS480300 | SBS改性沥青卷材 | m2 | 46.41 | 17.71 | 821.92 | 0
100 | GS490020 | 石油沥青30# | kg | 15.121898496 | 1.59 | 24.04 | 0
101 | GS490130 | 防腐油 | kg | 0.9843 | 7.3 | 7.19 | 0
102 | GS490170 | SBS油膏 | kg | 11.0736912 | 3.73 | 41.3 | 0
103 | GS490180 | 油漆溶剂油200# | kg | 0.40659 | 2.76 | 1.12 | 0
104 | GS490190 | 油漆溶剂油 | kg | 0.42126 | 2.76 | 1.16 | 0
105 | GS490280 | 酒精[乙醇] | kg | 0.01462 | 2.69 | 0.04 | 0
106 | GS490560 | 漆片[虫胶片] | kg | 0.00238 | 20.91 | 0.05 | 0
107 | GS490630 | 双[白]灰粉 | kg | 181.4064 | 0.19 | 34.47 | 0
108 | GS500030 | 107胶 | kg | 7.4417022 | 1.29 | 9.6 | 0
109 | GS500180 | 乳白胶 | kg | 0.42466 | 4.99 | 2.12 | 0
110 | GSB6581484 | (材料调整) | 元 | 0.000322056 | 1 | 0 | 0
111 | GSCLTZ | （材料）调整 | 元 | 59.12807 | 0.89 | 52.62 | 0
112 | GSJXJ01078 | 夯实机(电动)20～62kgm(小型) | 台班 | 8.44009488 | 24.25 | 204.67 | 0
113 | GSJXJ03027 | 汽车式起重机5t(中型) | 台班 | 0.20637888 | 602.19 | 124.28 | 0
114 | GSJXJ03061 | 塔式起重机6t(大型) | 台班 | 0.001691 | 673.3 | 1.14 | 0
115 | GSJXJ03063 | 塔式起重机15t(大型) | 台班 | 0.00878592 | 1012.13 | 8.89 | 0
| 本 页 小 计 |  |  |  | 0 | 1754 | 0
0
[5 empty] | 0 | 0 | 0
表3
人工、主要材料、机械汇总表
工程名称:样品收发室工程 | [5 empty] | 第6页、共7页
序号 | 编码 | 名称(材料、机械规格型号) | 单位 | 0 | 0 | 0 | 0
116 | GSJXJ04002 | 载重汽车4t(中型) | 台班 | 0.02958 | 485.19 | 14.35 | 0
117 | GSJXJ04004 | 载重汽车6t(中型) | 台班 | 0.95308156 | 542.9 | 517.43 | 0
118 | GSJXJ04005 | 载重汽车8t(大型) | 台班 | 0.06258432 | 657.49 | 41.15 | 0
119 | GSJXJ04012 | 自卸汽车8t(大型) | 台班 | 1.39258 | 757.65 | 1055.09 | 0
120 | GSJXJ04039 | 机动翻斗车1t(小型) | 台班 | 0.55825332 | 219.83 | 122.72 | 0
121 | GSJXJ04043 | 洒水车4000L(中型) | 台班 | 0.0348 | 570.11 | 19.84 | 0
122 | GSJXJ05009 | 电动卷扬机(单筒慢速)5t(小型) | 台班 | 0.154 | 191.02 | 29.42 | 0
123 | GSJXJ05020 | 皮带运输机15m(小型) | 台班 | 0.007067 | 207.52 | 1.47 | 0
124 | GSJXJ06002 | 滚筒式混凝土搅拌机(电动)400L(中型) | 台班 | 1.23066064 | 202.07 | 248.68 | 0
125 | GSJXJ06024 | 灰浆搅拌机200L(小型) | 台班 | 0.84419 | 155.38 | 131.17 | 0
126 | GSJXJ07001 | 钢筋调直机φ14mm(小型) | 台班 | 0.00192 | 39.42 | 0.08 | 0
127 | GSJXJ07002 | 钢筋切断机φ40mm(小型) | 台班 | 0.103344 | 40.96 | 4.23 | 0
128 | GSJXJ07003 | 钢筋弯曲机φ40mm(小型) | 台班 | 0.3058 | 24.57 | 7.51 | 0
129 | GSJXJ07012 | 木工圆锯机φ500mm(小型) | 台班 | 0.10443436 | 27.19 | 2.84 | 0
130 | GSJXJ07017 | 木工平刨床450mm(小型) | 台班 | 0.07616 | 18.88 | 1.44 | 0
131 | GSJXJ07018 | 木工压刨床单面600mm(小型) | 台班 | 0.0028342 | 30.52 | 0.09 | 0
132 | GSJXJ07020 | 木工压刨床三面400mm(中型) | 台班 | 0.0816408 | 58.91 | 4.81 | 0
133 | GSJXJ07022 | 木工开榫机160mm(中型) | 台班 | 0.09894 | 52.56 | 5.2 | 0
134 | GSJXJ07023 | 木工打眼机φ50mm(小型) | 台班 | 0.107355 | 10.69 | 1.15 | 0
135 | GSJXJ07024 | 木工裁口机多面400mm(小型) | 台班 | 0.033606 | 37.88 | 1.27 | 0
136 | GSJXJ07092 | 挤压钳 | 台班 | 0.1336 | 44.79 | 5.98 | 0
137 | GSJXJ08037 | 高压油泵80MPa(小型) | 台班 | 0.1336 | 294.5 | 39.35 | 0
138 | GSJXJ09013 | 直流电焊机30kw(小型) | 台班 | 0.378652 | 79.61 | 30.14 | 0
| 本 页 小 计 |  |  |  | 0 | 2285.4 | 0
0
[5 empty] | 0 | 0 | 0
表3
人工、主要材料、机械汇总表
工程名称:样品收发室工程 | [5 empty] | 第7页、共7页
序号 | 编码 | 名称(材料、机械规格型号) | 单位 | 0 | 0 | 0 | 0
139 | GSJXJ09018 | 对焊机75KVA(小型) | 台班 | 0.064692 | 99.41 | 6.43 | 0
140 | GSJXJ09034 | 点焊机75KVA(中型) | 台班 | 0.098 | 122.83 | 12.04 | 0
141 | GSJXJ10012 | 电动空气压缩机1m3/min(小型) | 台班 | 0.2043468 | 187.6 | 38.34 | 0
142 | GSJXJ15001 | 垂直运输机械(综合) | 台班 | 1.7777298 | 423.6 | 753.05 | 0
143 | GSJXJ15002 | 塔吊卷扬机(综合) | 台班 | 0.023232 | 432.16 | 10.04 | 0
144 | GSJXJ15007 | 推土机，适应于推土方(综合) | 台班 | 0.097092 | 1012.53 | 98.31 | 0
145 | GSJXJ15013 | 震动碾压机(综合) | 台班 | 0.129224 | 556.35 | 71.89 | 0
146 | GSJXJ15015 | 挖掘机，适应于挖碴(综合) | 台班 | 0.0928 | 1057.27 | 98.11 | 0
147 | GSPBP01013~1 | 预制砼.砾石最大粒径20mm ,C20(425#)(商品砼) | m3 | 0.0280952 | 552.26 | 15.52 | 0
148 | GSPBP02014~1 | 现浇(场)砼.砾石最大粒径20mm ,C30(425#)(商品砼) | m3 | 2.8458164 | 592.39 | 1685.83 | 0
149 | GSPBP02026~1 | 现浇(场)砼.砾石最大粒径40mm ,C30(425#)(商品砼) | m3 | 5.908092 | 592.39 | 3499.89 | 0
150 | GSRGTZ | （人工）调整 | 元 | 0.64644 | 1 | 0.65 | 0
151 | J12-133 | 石料切割机 小 | 台班 | 0.71725 | 9.58 | 6.87 | 0
152 | J6-16 | 灰浆搅拌机 拌筒容量200L 小 | 台班 | 0.1995 | 128.84 | 25.7 | 0
[5 empty] | 0 | 0 | 0
| 本 页 小 计 |  |  |  | 0 | 6322.67 | 0
| 合计 |  |  |  |  | 51034.08
[5 empty] | 0 | 0 | 0