## 表1 单位工程造价计价表
表1
单位工程造价计价表
工程名称: 亮化、室外电力工程 |  |  |  | 第1页、共1页
序号 | 名称 | 费率(%) | 计算办法及计算程序 | 合价(元)
1 | 直接费 |  | 1.1～1.8项 | 829029.11
1.1 | 人工费 |  | 直接工程费和施工措施费中的人工费 | 64146.35
1.2 | 材料费 |  | 直接工程费和施工措施费中的材料费 | 85723.35
1.3 | 机械费 |  | 直接工程费和施工措施费中的机械费 | 8785.69
1.4 | 主材费 |  | 除1.2项以外的主材费 | 631950.28
1.5 | 大型施工机械进出场及安拆费 | 0.5 | (1.1～1.4项)×费率 | 3953.03
1.6 | 工程排水费 | 0.2 | (1.1～1.4项)×费率 | 1581.21
1.7 | 冬雨季施工增加费 | 0.16 | (1.1～1.4项)×费率 | 1264.97
1.8 | 零星工程费 | 4 | (1.1～1.4项)×费率 | 31624.23
2 | 企业管理费 | 28.98 | 按规定计算的人工费×费率 | 10141.56
3 | 利润 | 31.59 | 按规定计算的人工费×费率 | 11051.63
4 | 安全文明施工增加费 | 27.33 | 按规定计算的人工费×费率 | 9562.33
5 | 其他 |  |  | 0
6 | 规费 |  |  | 35670.49
6.1 | 规费一 | 3.44 | （1～5项）×费率 | 29576.59
6.2 | 规费二 | 9.5 | 1.1项人工费总额×费率 | 6093.9
7 | 建安造价 |  | 1~6项合计 | 895455.12
8 | 销项税额 | 9 | (7项)×税率 | 80590.96
9 | 附加税费 | 0.36 | (7+8项)×税率 | 3513.77
10 | 优惠 |  | (7+8+9)×费率 | 0
11 | 单位工程概算总价 |  | (7+8+9-10) | 979559.85

## 表2-2 工程概算表(含主材)
表2-1
工程概算表
工程名称: 亮化、室外电力工程 | [9 empty] | 第1页、共4页
序号 | 定额编号 | 项目名称 | 单位 | 数量 | 主材含量 | 单 价(元) |  |  | 合 价(元)
[6 empty] | 主材 | 基价 | 人工 | 主材 | 基价 | 人工
|  |  |  | 0 |  | 0 | 0 | 0 | 0 | 0 | 0
|  | 室外强电工程 | 项 | 0 |  | 0 | 0 | 0 | 447462.84 | 156870.12 | 62539.32
1 | C2-1831 | 庭院路灯 三火以下柱灯 | 10套 | 3.5 | 0 | 0 | 1817.15 | 1331 | 205030 | 6360.03 | 4658.5
|  | 64W庭院灯 |  | 0 | 10.1 | 5800 | 0 | 0 | 205030 | 0 | 0
2 | C2-1577 | 台阶灯 | 10套 | 2 | 0 | 0 | 314.98 | 275 | 2682.56 | 629.96 | 550
|  | 台阶灯5W |  | 0 | 10.1 | 132.8 | 0 | 0 | 2682.56 | 0 | 0
3 | C2-1576 | 草坪灯具 立柱式 示意图号188、189、190、191 | 10套 | 3.4 | 0 | 0 | 878.27 | 645.7 | 18241.75 | 2986.12 | 2195.38
|  | 草坪灯 |  | 0 | 10.1 | 531.21 | 0 | 0 | 18241.75 | 0 | 0
4 | C2-1745 | 抱箍式 单臂悬挑灯架抱杆式 单抱箍臂长1.2m以下 | 10套 | 2.2 | 0 | 0 | 1344.96 | 348.7 | 41115.45 | 2958.91 | 767.14
|  | 镀锌油漆单臂悬挑灯架(含灯杆) LED路灯 |  | 0 | 10.1 | 1850.38 | 0 | 0 | 41115.44 | 0 | 0
5 | C2-1735 | 路灯基础制作 C20钢筋混凝土基础 | m3 | 22 | 0 | 0 | 924.91 | 183.7 | 0 | 20348.02 | 4041.4
6 |  | 户外音响3W | 套 | 44 | 0 | 0 | 800 | 0 | 0 | 35200 | 0
7 |  | 交流电源充电桩 | 个 | 5 | 0 | 0 | 5000 | 0 | 0 | 25000 | 0
8 | C2-267 | 成套配电箱安装 | 台 | 1 | 0 | 0 | 206.39 | 94.6 | 500 | 206.39 | 94.6
|  | 成套配电箱3W |  | 0 | 1 | 500 | 0 | 0 | 500 | 0 | 0
9 | C2-267 | 成套配电箱安装 落地式 | 台 | 1 | 0 | 0 | 206.39 | 94.6 | 6374.5 | 206.39 | 94.6
|  | 成套配电箱(落地式) ALmw |  | 0 | 1 | 6374.5 | 0 | 0 | 6374.5 | 0 | 0
表2-1
工程概算表
工程名称: 亮化、室外电力工程 | [9 empty] | 第2页、共4页
序号 | 定额编号 | 项目名称 | 单位 | 数量 | 主材含量 | 单 价(元) |  |  | 合 价(元)
[6 empty] | 主材 | 基价 | 人工 | 主材 | 基价 | 人工
10 | C2-362 | 基础槽钢、角钢安装 槽钢 | 10m | 0.2 | 0 | 0 | 312.17 | 172.7 | 5.37 | 62.43 | 34.54
|  | 槽钢12# |  | 0 | 10.1 | 2.66 | 0 | 0 | 5.37 | 0 | 0
11 | C2-522 | 电缆沟挖填、人工开挖路面 电缆沟挖填 一般土沟 | m3 | 350 | 0 | 0 | 38.5 | 38.5 | 0 | 13475 | 13475
12 | C2-1163 | 塑料管埋地 承插管箍胶粘接口公称直径32mm以内 | 100m | 6.003 | 0 | 0 | 496.58 | 422.4 | 2708.79 | 2980.97 | 2535.67
|  | 硬质塑料管 PE32 |  | 0 | 102 | 4.12 | 0 | 0 | 2522.7 | 0 | 0
|  | 直接头 PE32 |  | 0 | 25 | 1.24 | 0 | 0 | 186.09 | 0 | 0
13 | C2-1028 | 钢管埋地 钢管公称直径150mm以下 | 100m | 6.121 | 0 | 0 | 3543.46 | 2941.4 | 30697.24 | 21689.52 | 18004.31
|  | 镀锌钢管保护管 SC150 |  | 0 | 103 | 48.69 | 0 | 0 | 30697.24 | 0 | 0
14 | C2-627换 | 铜芯电力电缆敷设 电缆截面35mm2以下~25mm2及以下 铜芯 三芯及三芯连地 | 100m | 6.8 | 0 | 0 | 255.18 | 221.32 | 7282.8 | 1735.22 | 1504.98
|  | 电缆VV22-1KV-3*6 |  | 0 | 102 | 10.5 | 0 | 0 | 7282.8 | 0 | 0
15 | C2-627换 | 铜芯电力电缆敷设 电缆截面35mm2以下~10m2及以下 铜芯 三芯及两芯连地 | 100m | 6.898 | 0 | 0 | 159.49 | 138.33 | 6862.48 | 1100.16 | 954.2
|  | 电力电缆 YJV-3*6 |  | 0 | 101 | 9.85 | 0 | 0 | 6862.48 | 0 | 0
16 | C2-542 | 电缆保护管敷设及顶管 电缆保护管敷设管径100～150mm以下 钢管 | 10m | 70 | 0 | 0 | 313.3 | 194.7 | 5961.9 | 21931 | 13629
|  | 电缆保护管 (SC32镀锌钢管) |  | 0 | 10.02 | 8.5 | 0 | 0 | 5961.9 | 0 | 0
17 |  | 室外电缆包干 | 项 | 1 | 0 | 0 | 0 | 0 | 120000 | 0 | 0
表2-1
工程概算表
工程名称: 亮化、室外电力工程 | [9 empty] | 第3页、共4页
序号 | 定额编号 | 项目名称 | 单位 | 数量 | 主材含量 | 单 价(元) |  |  | 合 价(元)
[6 empty] | 主材 | 基价 | 人工 | 主材 | 基价 | 人工
|  | 室外电缆 |  | 0 | 1 | 120000 | 0 | 0 | 120000 | 0 | 0
|  | 室外弱电工程 | 项 | 0 |  | 0 | 0 | 0 | 180000 | 0 | 0
18 |  | 室外弱电包干 | 项 | 1 | 0 | 0 | 0 | 0 | 180000 | 0 | 0
|  | 室外弱电包干 |  | 0 | 1 | 180000 | 0 | 0 | 180000 | 0 | 0
|  | 连廊安装工程 |  | 0 |  | 0 | 0 | 0 | 4487.44 | 1244.09 | 1065.88
19 | C8-465换 | 室内管道安装 PVC-U塑料排水管安装(胶粘连接) 公称外径160mm以下 | 10m | 1.2 | 0 | 0 | 369.62 | 348.7 | 651.25 | 443.54 | 418.44
|  | UPVC国标排水管 D160 |  | 0 | 9.47 | 36 | 0 | 0 | 409.1 | 0 | 0
|  | UPVC国标排水管 D160管件 |  | 0 | 6.98 | 28.91 | 0 | 0 | 242.15 | 0 | 0
20 | C8-475 | 室内管道安装 PVC-U塑料雨水管安装(胶粘连接) 公称外径110mm以下 | 10m | 0.6 | 0 | 0 | 268.02 | 140.8 | 103.07 | 160.81 | 84.48
|  | UPVC国标排水管 D110 |  | 0 | 9.8 | 17.53 | 0 | 0 | 103.08 | 0 | 0
21 | C8-473 | 室内管道安装 PVC-U塑料雨水管安装(胶粘连接) 公称外径50mm以下 | 10m | 0.5 | 0 | 0 | 142.34 | 79.2 | 26.81 | 71.17 | 39.6
|  | UPVC国标排水管 D50 |  | 0 | 9.8 | 5.47 | 0 | 0 | 26.8 | 0 | 0
22 |  | 雨水斗DN100 | 个 | 2 | 0 | 0 | 0 | 0 | 112 | 0 | 0
|  | 雨水斗DN100 |  | 0 | 1 | 56 | 0 | 0 | 112 | 0 | 0
23 |  | 测出式雨水斗DN150 | 个 | 2 | 0 | 0 | 0 | 0 | 113 | 0 | 0
|  | 测出式雨水斗DN150 |  | 0 | 1 | 56.5 | 0 | 0 | 113 | 0 | 0
表2-1
工程概算表
工程名称: 亮化、室外电力工程 | [9 empty] | 第4页、共4页
序号 | 定额编号 | 项目名称 | 单位 | 数量 | 主材含量 | 单 价(元) |  |  | 合 价(元)
[6 empty] | 主材 | 基价 | 人工 | 主材 | 基价 | 人工
24 | C7-153 | 灭火器安装 室内灭火器安装 支架安装 | 套 | 4 | 0 | 0 | 44.85 | 44 | 230.2 | 179.4 | 176
|  | 悬挂式超细干粉灭火器AS600 重量3KG |  | 0 | 1 | 57.55 | 0 | 0 | 230.2 | 0 | 0
25 | C2-270 | 成套配电箱安装 悬挂嵌入式 半周长,1.5m | 台 | 1 | 0 | 0 | 154.08 | 132 | 2213.37 | 154.08 | 132
|  | 成套配电箱(嵌入式) |  | 0 | 1 | 2213.37 | 0 | 0 | 2213.37 | 0 | 0
26 | C2-1209 | 管内穿线 动力线路(铜芯) 导线截面4mm2以内 | 100m单线 | 0.704 | 0 | 0 | 63.92 | 59.4 | 195.15 | 45 | 41.82
|  | 铜芯绝缘导线 WDZ-BYJ4 |  | 0 | 105 | 2.64 | 0 | 0 | 195.15 | 0 | 0
27 | C2-1210 | 管内穿线 动力线路(铜芯) 导线截面6mm2以内 | 100m单线 | 0.52 | 0 | 0 | 68.35 | 63.8 | 216.22 | 35.54 | 33.18
|  | 铜芯绝缘导线 WDZ-BYJ6 |  | 0 | 105 | 3.96 | 0 | 0 | 216.22 | 0 | 0
28 | C2-1211 | 管内穿线 动力线路(铜芯) 导线截面10mm2以内 | 100m单线 | 0.7 | 0 | 0 | 80.73 | 74.8 | 499.07 | 56.51 | 52.36
|  | 铜芯绝缘导线 WDZ-BYJ10 |  | 0 | 105 | 6.79 | 0 | 0 | 499.07 | 0 | 0
29 | C2-1688 | 单相暗插座15A 3孔 | 10套 | 0.2 | 0 | 0 | 83.74 | 77 | 17.3 | 16.75 | 15.4
|  | 壁挂空调插座插座 |  | 0 | 10.2 | 8.48 | 0 | 0 | 17.3 | 0 | 0
30 | C2-1395 | 接线盒安装 暗装 接线盒 | 10个 | 0.2 | 0 | 0 | 61.26 | 49.5 | 2.71 | 12.25 | 9.9
|  | 接线盒 |  | 0 | 10.2 | 1.33 | 0 | 0 | 2.71 | 0 | 0
31 | C2-1400 | 圆球吸顶灯 灯罩直径250mm以内 | 10套 | 0.3 | 0 | 0 | 230.14 | 209 | 107.29 | 69.04 | 62.7
|  | 吸顶灯 11W |  | 0 | 10.1 | 35.41 | 0 | 0 | 107.29 | 0 | 0

## 表3 人工、主要材料、机械汇总表
表3
人工、主要材料、机械汇总表
工程名称:亮化、室外电力工程 | [5 empty] | 第1页、共5页
序号 | 编码 | 名称(材料、机械规格型号) | 单位 | 0 | 0 | 0 | 0
1 | 00004 | 综合人工(安装) | 工日 | 578.228655 | 110 | 63605.15 | 0
2 | 010016 | 扁钢 | kg | 3.6652 | 4.29 | 15.72 | 0
3 | 010227 | 地脚螺栓 M12×160以下 | 套 | 281.52 | 1.3 | 365.98 | 0
4 | 010238 | 电焊条 结 422 Φ3.2 | kg | 27.51528 | 6.84 | 188.2 | 0
5 | 010264 | 镀锌扁钢 ─40×4 | kg | 0.4 | 5.17 | 2.07 | 0
6 | 010266 | 镀锌扁钢 -25×4 | kg | 3 | 5.17 | 15.51 | 0
7 | 010306 | 镀锌精制带帽螺栓 M10×100以内 2平1弹垫 | 10套 | 1.03 | 6.75 | 6.95 | 0
8 | 010308 | 镀锌精制带帽螺栓 M12×100以内 2平1弹垫 | 10套 | 42 | 9.45 | 396.9 | 0
9 | 010321 | 镀锌精制带帽螺栓 M8×100以内 2平1弹垫 | 10套 | 10.880136 | 5.58 | 60.71 | 0
10 | 010349 | 镀锌锁紧螺母 3×15～20 | 个 | 4.45 | 0.28 | 1.25 | 0
11 | 010378 | 镀锌铁丝 8#～12# | kg | 56 | 5.75 | 322 | 0
12 | 010382 | 镀锌铁丝 13#～17# | kg | 5.177652 | 5.17 | 26.77 | 0
13 | 010389 | 镀锌铁丝 20# | kg | 3.96 | 5.09 | 20.16 | 0
14 | 010391 | 镀锌铁丝 8# | kg | 2.86 | 5.09 | 14.56 | 0
15 | 010430 | 钢板 4 mm | kg | 17.8948 | 4.25 | 76.05 | 0
16 | 010452 | 钢板垫板 δ1～2 | kg | 0.6 | 5.22 | 3.13 | 0
17 | 010515 | 钢筋 | t | 0.88 | 4072.6 | 3583.89 | 0
18 | 010555 | 钢丝 Φ1.6 | kg | 0.2134 | 10.6 | 2.26 | 0
19 | 010591 | 钢套管 | kg | 175 | 5.57 | 974.75 | 0
20 | 010638 | 焊锡丝 | kg | 0.38 | 40.5 | 15.39 | 0
21 | 010923 | 膨胀螺栓 M10 | 套 | 40.8 | 0.85 | 34.68 | 0
22 | 010998 | 普通钢板 δ2.0～2.5 | kg | 0.2 | 4.3 | 0.86 | 0
23 | 011025 | 伞型螺栓 M6～8×150 | 套 | 6.12 | 0.68 | 4.16 | 0
| 本 页 小 计 |  |  |  | 0 | 69737.1 | 0
0
[5 empty] | 0 | 0 | 0
表3
人工、主要材料、机械汇总表
工程名称:亮化、室外电力工程 | [5 empty] | 第2页、共5页
序号 | 编码 | 名称(材料、机械规格型号) | 单位 | 0 | 0 | 0 | 0
24 | 011208 | 圆钢 Φ5.5～9 | kg | 14.04336 | 3.98 | 55.89 | 0
25 | 011322 | 电焊条 | kg | 1.54 | 6.2 | 9.55 | 0
26 | 020118 | 塑料护口 (钢管用) 15～20 | 个 | 4.45 | 0.22 | 0.98 | 0
27 | 020170 | 橡胶垫 δ2 | m2 | 0.248892 | 14.85 | 3.7 | 0
28 | 020252 | 自粘性橡胶带 20mm×5m | 卷 | 0.55 | 3.6 | 1.98 | 0
29 | 030148 | 木螺钉 Φ2～4×6～65 | 10个 | 1.56 | 0.23 | 0.36 | 0
30 | 030151 | 木螺钉 Φ4×65以下 | 10个 | 1.68 | 0.57 | 0.96 | 0
31 | 040086 | 砾石 40mm | m3 | 20.394 | 210.08 | 4284.37 | 0
32 | 040127 | 砂子 | m3 | 2.8 | 228.13 | 638.76 | 0
33 | 040139 | 水泥 32.5级 | kg | 7312.9 | 0.59 | 4314.61 | 0
34 | 040204 | 中净砂 | m3 | 10.8768 | 253.14 | 2753.35 | 0
35 | 050139 | 杉原条 | m3 | 0.187 | 973.88 | 182.12 | 0
36 | 050148 | 松原木 | m3 | 0.17006 | 1040.28 | 176.91 | 0
37 | 060026 | 瓷接头(双) | 个 | 36.05 | 0.72 | 25.96 | 0
38 | 110099 | 醇酸防锈漆 | kg | 36.05269 | 13.28 | 478.78 | 0
39 | 110109 | 调和漆 | kg | 0.12 | 16 | 1.92 | 0
40 | 110124 | 酚醛磁漆 (各种颜色) | kg | 0.05 | 22.5 | 1.13 | 0
41 | 110167 | 沥青清漆 | kg | 84 | 4.68 | 393.12 | 0
42 | 120011 | 丙酮 | kg | 3.6018 | 6.64 | 23.92 | 0
43 | 120187 | 溶剂汽油 200# | kg | 5.63132 | 6.77 | 38.12 | 0
44 | 120273 | 乙炔气 | kg | 19.6 | 18 | 352.8 | 0
45 | 120293 | 聚氯乙烯胶粘剂 | kg | 0.396 | 5.58 | 2.21 | 0
46 | 140323 | 塑料软管 | kg | 0.78 | 14.4 | 11.23 | 0
| 本 页 小 计 |  |  |  | 0 | 13752.72 | 0
0
[5 empty] | 0 | 0 | 0
表3
人工、主要材料、机械汇总表
工程名称:亮化、室外电力工程 | [5 empty] | 第3页、共5页
序号 | 编码 | 名称(材料、机械规格型号) | 单位 | 0 | 0 | 0 | 0
47 | 140340 | 塑料胀管 Φ6～8 | 个 | 16.8 | 0.1 | 1.68 | 0
48 | 150074 | 镀锌电缆卡子 2×35 | 套 | 83.20104 | 1.44 | 119.81 | 0
49 | 150118 | 镀锌管卡子 Φ100～150 | 个 | 228.2 | 4.46 | 1017.77 | 0
50 | 150509 | 透气帽(铅丝球) DN150 | 个 | 0.36 | 9.15 | 3.29 | 0
51 | 150638 | 密封胶 | kg | 2.4012 | 66.4 | 159.44 | 0
52 | 150699 | 管卡(吊管、托管) 160 | 付 | 3.6 | 3.99 | 14.36 | 0
53 | 150701 | 塑料直节(套筒) 50 | 付 | 1.25 | 0.52 | 0.65 | 0
54 | 150703 | 塑料直节(套筒) 110 | 付 | 1.5 | 2.7 | 4.05 | 0
55 | 150706 | 墙上管卡 50 | 付 | 2 | 0.88 | 1.76 | 0
56 | 150708 | 墙上管卡 110 | 付 | 1.98 | 3.65 | 7.23 | 0
57 | 150825 | 塑料伸缩节 50 | 付 | 1.1 | 25.5 | 28.05 | 0
58 | 150827 | 塑料伸缩节 110 | 付 | 1.44 | 43.82 | 63.1 | 0
59 | 150902 | 管接头 9×150 | 个 | 128.541 | 8.57 | 1101.6 | 0
60 | 200002 | 标志牌 塑料扁形 | 个 | 21.3336 | 4.05 | 86.4 | 0
61 | 240006 | 飞保险(羊角熔断器) 10A | 个 | 22.66 | 2.39 | 54.16 | 0
62 | 240025 | 绝缘导线 BV-2.5 | m | 440 | 1.43 | 629.2 | 0
63 | 240045 | 塑料绝缘线 BV-1.5mm2 | m | 0.915 | 0.89 | 0.81 | 0
64 | 240050 | 塑料绝缘线 BV-2.5mm2 | m | 0.916 | 1.43 | 1.31 | 0
65 | 240067 | 橡皮绝缘线 BX-2.5 | m | 8.14 | 3.7 | 30.12 | 0
66 | 240068 | 橡皮绝缘线 BX-4 | m | 138.448 | 4.25 | 588.4 | 0
67 | 250029 | 裸铜线 10mm2 | kg | 0.18 | 52.59 | 9.47 | 0
68 | 260011 | 镀锌大灯抱箍连压板 | 副 | 22.22 | 11.95 | 265.53 | 0
69 | 260041 | 铜接线端子 DT-10mm2 | 个 | 2.04 | 0.96 | 1.96 | 0
| 本 页 小 计 |  |  |  | 0 | 4190.15 | 0
0
[5 empty] | 0 | 0 | 0
表3
人工、主要材料、机械汇总表
工程名称:亮化、室外电力工程 | [5 empty] | 第4页、共5页
序号 | 编码 | 名称(材料、机械规格型号) | 单位 | 0 | 0 | 0 | 0
70 | 320010 | 冲击钻头 Φ12 | 个 | 1.04 | 11.25 | 11.7 | 0
71 | 320014 | 冲击钻头 Φ6～12 | 个 | 0.096 | 6.37 | 0.61 | 0
72 | 320035 | 钢锯条 | 根 | 6.803 | 0.3 | 2.04 | 0
73 | 320041 | 钢支撑 | kg | 8.58 | 4.52 | 38.78 | 0
74 | 320094 | 零星卡具 | kg | 1.76 | 5.14 | 9.05 | 0
75 | 320141 | 铁砂布 0#～2# | 张 | 7.2024 | 0.9 | 6.48 | 0
76 | 320202 | 合金钢钻头 Φ10 | 个 | 0.568896 | 8.5 | 4.84 | 0
77 | 410462 | 棉纱头 | kg | 39.5259 | 9.6 | 379.45 | 0
78 | 410522 | 其他材料费 | 元 | 252.039288 | 1 | 252.04 | 0
79 | 410648 | 水 | t | 0.5565 | 4.16 | 2.32 | 0
80 | 410649 | 水 | m3 | 3.6256 | 4.53 | 16.42 | 0
81 | 410797 | 氧气 | m3 | 84.7 | 3 | 254.1 | 0
82 | 410872 | 直脚 3# | 个 | 45.32 | 4.46 | 202.13 | 0
83 | 410986 | 圆钉 | kg | 2.2 | 5.31 | 11.68 | 0
84 | J3-17 | 汽车式起重机 提升质量5t 中 | 台班 | 3.394445 | 496.09 | 1683.95 | 0
85 | J3-18 | 汽车式起重机 提升质量8t 大 | 台班 | 0.99 | 673.88 | 667.14 | 0
86 | J4-30 | 机动翻斗车 装载质量1t 小 | 台班 | 2.86 | 187.22 | 535.45 | 0
87 | J4-4 | 载货汽车 装载质量4t 中 | 台班 | 1.11 | 401.91 | 446.12 | 0
88 | J4-5 | 载货汽车 装载质量5t 中 | 台班 | 3.705245 | 418.51 | 1550.68 | 0
89 | J6-11 | 单卧轴式混凝土搅拌机 出料容量350L 小 | 台班 | 0.88 | 194.81 | 171.43 | 0
90 | J7-1 | 钢筋调直机 直径Φ14mm 小 | 台班 | 0.22 | 34.16 | 7.52 | 0
91 | J7-114 | 电锤 520W 小 | 台班 | 0.11 | 8.44 | 0.93 | 0
92 | J7-2 | 钢筋切断机 直径Φ40mm 小 | 台班 | 0.22 | 36.99 | 8.14 | 0
| 本 页 小 计 |  |  |  | 0 | 6262.99 | 0
0
[5 empty] | 0 | 0 | 0
表3
人工、主要材料、机械汇总表
工程名称:亮化、室外电力工程 | [5 empty] | 第5页、共5页
序号 | 编码 | 名称(材料、机械规格型号) | 单位 | 0 | 0 | 0 | 0
93 | J7-3 | 钢筋弯曲机 直径Φ40mm 小 | 台班 | 0.22 | 21.99 | 4.84 | 0
94 | J7-40 | 立式钻床 钻孔直径Φ25mm 小 | 台班 | 0.04 | 120.22 | 4.81 | 0
95 | J7-72 | 管子切断机 直径Φ150mm 小 | 台班 | 3.18292 | 41.57 | 132.31 | 0
96 | J9-1 | 交流电弧焊机 容量21kV·A 小 | 台班 | 25.16023 | 158.54 | 3988.9 | 0
97 | J9-12 | 对焊机 容量75kV·A 小 | 台班 | 0.22 | 208.88 | 45.95 | 0
98 | JX00904 | 冲击电锤(小型) | 台班 | 0.048 | 28.6 | 1.37 | 0
99 | QTFBC | 其他费补差 | 元 | 35200 | 1 | 35200 | 0
[5 empty] | 0 | 0 | 0
| 本 页 小 计 |  |  |  | 0 | 39378.19 | 0
| 合计 |  |  |  |  | 133321.16
[5 empty] | 0 | 0 | 0