## 工程量清单说明
第五章 工程量清单
1 工程量清单说明 1.1工程量清单应与招标文件中的投标人须知、通用合同条款、专用合同条款、技术标准和要求(合同技术条款)、图纸及《水利工程工程量清单计价规范》(GB50501-2007)等一起阅读和理解。 1.2工程量清单仅是投标人投标报价的共同基础。除另有约定外，工程量清单中的工程量是根据招标设计图纸按《水利工程工程量清单计价规范》(GB50501—2007)计算规则计算的用于投标报价的估算工程量，不作为最终结算工程量。最终结算工程量是承包人实际完成并符合技术标准和要求(合同技术条款)和《水利工程工程量清单计价规范》(GB50501—2007)计算规则等规定，按施工图纸计算的有效工程量。 1.3工程量清单中各项目的工作内容和要求应符合相关技术标准和要求(合同技术条款)以及《水利工程工程量清单计价规范》(GB50501—2007)的规定。 1.4工程价款的支付遵循合同条款的约定。 1.5分类分项工程量清单中混凝土的设计龄期未注明的均为28天。
2. 投标报价说明 2.1工程量清单报价表组成 （1）投标总价。 （2）工程项目总价表。 （3）一般项目清单计价表。 （4）分类分项工程量清单计价表。 （5）其它项目清单计价表。 （6）发包人供应材料表（若有）。 （7）发包人提供施工设备表（若有）。 （8）基础价格一览表。 （9）取费费率表。 （10）主要材料预算价格计算表。 （11）施工机械台时费计算表。 （12）混凝土材料预算价格计算表。 （13）单价计算表。 （14）总价项目分解表。
2.2工程量清单报价表填写规定 （1）除招标文件另有规定外，投标人不得随意增加、删除或涂改招标文件工程量清单中的任何内容。工程量清单中列明的所有需要填写的单价和合价，投标人均应填写；未填写的单价和合价，视为已包括在工程量清单的其它单价和合价中。 （2）工程量清单中的工程单价是完成工程量清单中一个质量合格的规定计量单位项目所需的直接费（包括人工费、材料费、机械使用费和季节、夜间、高原、风沙等原因增加的直接费）、施工管理费、企业利润和税金，并考虑到风险因素。投标人应根据规定的工程单价组成内容确定工程单价。除另有规定外，对有效工程量以外的超挖、超填工程量，施工附加量，加工、运输损耗量等，所消耗的人工、材料和机械费用，均应摊入相应有效工程量的工程单价内。 （3）投标金额（价格）均应以人民币表示。 （4）投标总价应按工程项目总价表合计金额填写。 （5）工程项目总价表中一级项目名称按招标文件工程项目总价表中的相应名称填写，并按分类分项工程量清单计价表中相应项目合计金额填写。 （6）分类分项工程量清单计价表中的序号、项目编码、项目名称、计量单位、工程数量和合同技术条款章节号，按招标文件分类分项工程量清单计价表中的相应内容填写，并填写相应项目的单价和合价。 （7）一般项目清单计价表中的序号、项目名称按招标文件一般项目清单计价表中的相应内容填写，并填写相应一般项目的金额和合计金额。 （8）其它项目清单计价表中的序号、项目名称、金额，按招标文件其它项目清单计价表中的相应内容填写。 （9）计日工项目计价表的序号、人工、材料、机械的名称、型号规格以及计量单位，按招标文件计日工项目计价表中的相应内容填写，并填写相应项目单价。
（10）工程量清单报价表中单价以“元”为单位，小数点后保留两位小数；合价以“元”为单位，保留整数；投标总价以“元”为单位，保留整数。
2.3 投标报价其他说明 （1）投标人在投标前须进场考察存料场、弃渣场位置和施工交通、供水、供电等施工条件，必须考虑到自备电源施工和道路扩宽加固、村道维护等因素，并采取与之适当的施工方案和投标报价。 （2）在投标阶段，投标人应按照招标文件工程量清单中计列的安全生产费的金额报价，不得删减，不得作为竞争性报价；在施工阶段，安全生产费总额可根据实际建安工程造价进行调整。 （3）投标人应按投标总价的3.2‰计取工程量清单中“工伤保险费”，此项报价为不可竞争费。
2.4 机电设备安装调试工程工程量清单说明 （1）工程量清单应与投标须知、合同条款、技术标准与要求与和图纸等招标文件一并参照阅读。 （2）所有机电设备的性能参数、设备型号、运输尺寸及重量均为初步成果，仅供承包人报价参考，设备采购后性能参数等的变化不改变合同总价。 （3）除随机配置的预埋件外，所有基础预埋件、角钢、扁钢、槽钢、钢板、电缆保护管用钢管、塑料管及其附件等均由承包人购置及安装，其费用均含在相应安装工程报价中。 （4）管件、管路支架、锚固等的采购、制作和安装费用均含在相应安装工程报价中，低压电缆接线鼻子、电缆管的分线盒、管卡及弯头等附件的费用均含在相应安装工程报价中。 （5）承包人应负责或配合安装项目的启动、调试及试运行，其费用含在相应安装工程报价中。 （6）承包人负责设备运输到安装现场后的装卸费、保管费、二次运输费等全部费用。 （7）凡在设备安装工程量清单中备注标注采购类别： “A”是指发包人采购的设备及主要未计价装置性材料，到现场后，承包人负责设备及材料的卸车、开箱检验、工地保管、工地内运输、安装、调试、油漆涂装、启动试运行、现场试验和验收等。报价时只报安装价（含上述所列承包人应完成的所有工作内容），安装价为固定总价承包，实际施工时设备材料的型号、规格、数量的变化不改变安装总价。 “B”是指承包人负责采购、运输、保管、装卸车、开箱检验、工地内运输、安装、调试、油漆涂装、启动试运行、现场试验和验收等（含上述所列承包人应完成的所有工作内容）的设备及主要装置性材料。报价时应报设备费（或材料费，包括设备或材料原价、运输保险、运杂费等）及安装费。B类物资设备费（或材料费）、安装费为固定单价承包，工程量清单中的规格和数量为参考量，以实际发生量结算。当实际需要而招标文件没有开列的材料规格时，按插值法进行确定单价进行结算。 （8）工程量清单中未列明的装置性材料和设备安装所需材料费包含在相应的安装报价中。
2.5 金属结构安装调试工程量清单说明 （1）工程量清单应与投标须知、合同条款、技术标准与要求与和图纸等招标文件一并参照阅读。 （2）所有金属结构的性能参数、设备型号、运输尺寸及重量均为初步成果，仅供承包人报价参考，设备采购后性能参数等的变化不改变合同总价。 （3）除随机配置的预埋件外，所有基础预埋件、角钢、扁钢、槽钢、钢板、电缆保护管用钢管、塑料管及其附件等均由承包人购置及安装，其费用均含在相应安装工程报价中。 （4）管件、管路支架、锚固等的采购、制作和安装费用均含在相应安装工程报价中，低压电缆接线鼻子、电缆管的分线盒、管卡及弯头等附件的费用均含在相应安装工程报价中。 （5）承包人应负责或配合安装项目的启动、调试及试运行，其费用含在相应安装工程报价中。 （6）承包人负责设备运输到安装现场后的装卸费、保管费、二次运输费等全部费用。 （7）用于起重设备及轨道的装置性材料由承包人采购和制作，材料应有材质合格证明或材料试验报告，其费用含在相应安装工程报价中。 （8）起重及压力容器等特种设备的取证由承包人实施完成，其费用应包含在总价中。 （9）工程量清单中未列明的装置性材料和设备安装所需材料费包含在相应的安装报价中。 3 工程量清单表 投标人应按本工程量清单表格式编制投标报价。

## 投标总价表
投 标 总 价
工 程 名 称:湖南省资水犬木塘水库工程枢纽土建、金属结构及机电设备安装工程施工
合 同 编 号:QMT/C－021
投标总价人民币: （大写）
（¥）: .
投 标 人: （盖单位电子章）
法 定 代 表 人: （电子签名）
编 制 时 间: .

## 工程项目总价表
工程项目总价表
合同编号： | QMT/C－021
工程名称： | 湖南省资水犬木塘水库工程枢纽土建、金属结构及机电设备安装工程施工
序 号 | 工程项目名称 | 金 额（元） | 备注
一 | 一般项目
二 | 分类分项工程量清单项目
三 | 其他项目 | 20000000
合 计（一~三之和）
投 标 人： （名称）
（盖单位电子章）
法定代表人： （电子签名）
日 期： 年 月 日

## 一般项目清单
一般项目清单
合同编号： | QMT/C－021
工程名称： | 湖南省资水犬木塘水库工程枢纽土建、金属结构及机电设备安装工程施工
序号 | 项目名称 | 单位 | 数量 | 金额（元） | 备注
1 | 一般项目
1.1 | 施工导流和水流控制
1.1.1 | 一期枯期围堰 | 项 | 1
1.1.2 | 厂房全年上下游横向围堰 | 项 | 1
1.1.3 | 二期过水围堰 | 项 | 1
1.1.4 | 船闸引航道枯期围堰 | 项 | 1
1.1.5 | 基坑排水 | 项 | 1
1.1.6 | 二期围堰基坑过水（1次） | 项 | 1
1.2 | 施工临时设施
1.2.1 | 现场施工测量 | 项 | 1
1.2.2 | 现场试验 | 项 | 1
1.2.3 | 施工交通 | 项 | 1
1.2.4 | 施工供电 | 项 | 1
1.2.5 | 施工供水 | 项 | 1
1.2.6 | 施工供风 | 项 | 1
1.2.7 | 施工照明 | 项 | 1
1.2.8 | 施工通信 | 项 | 1
1.2.9 | 混凝土生产系统 | 项 | 1
1.2.1 | 其他施工工厂设施 | 项 | 1
1.2.11 | 仓库和堆、存料场 | 项 | 1
1.2.12 | 弃渣场 | 项 | 1
1.2.13 | 施工生产管理和生活设施 | 项 | 1
1.2.14 | 智慧工地 | 项 | 1
1.3 | 安全生产费 | 项 | 1 | 13077799
1.4 | 工伤保险费 | 项 | 1
1.5 | 环境保护和水土保持专项措施费 | 项 | 1
1.6 | 进场费 | 项 | 1
1.7 | 退场费 | 项 | 1
合 计 |  | 元
投 标 人： （名称）
（盖单位电子章）
法定代表人： （电子签名）
日 期： 年 月 日

## 土建工程量清单
分类分项工程量清单
建筑工程
合同编号： | QMT/C－021
项目名称： | 湖南省资水犬木塘水库工程枢纽土建、金属结构及机电设备安装工程施工
序号 | 项目名称 | 计量单位 | 工程数量 | 单价(元) | 合价(元) | 技术条款编码 | 备注
2 | 厂房工程
2.1 | 土石方工程
2.1.1 | 砂砾石开挖 | m3 | 33011 |  |  | 第6章
2.1.2 | 一般土方开挖 | m3 | 39097 |  |  | 第6章 | 全风化泥质粉砂岩开挖
2.1.3 | 一般石方开挖 | m3 | 117808 |  |  | 第7章 | 基坑内强、中弱风化岩石开挖
2.1.4 | 沟槽坑石方开挖 | m3 | 4764 |  |  | 第7章 | 厂房渗漏集水井、止水坑等局部开挖
2.1.5 | 土石渣回填 | m3 | 33052 |  |  | 第13章 | 下游防洪墙墙背回填压实（相对密度0.55～0.6）
2.1.6 | 路基5%水泥稳定碎石层 | m3 | 579 |  |  | 第13章 | 进场公路，厚度20cm
2.1.7 | 路基4%水泥稳定碎石层 | m3 | 579 |  |  | 第13章 | 进场公路，厚度20cm
2.1.8 | 厂区地坪碎石垫层 | m3 | 391 |  |  | 第13章 | 15cm厚，掺5%水泥，二级配
2.2 | 钻孔与灌浆工程
2.2.1 | 基础帷幕灌浆
2.2.1.1 | 岩石层钻孔 | m | 695 |  |  | 第11章 | 厂房基础帷幕灌浆，间距2m
2.2.1.2 | 混凝土层钻孔 | m | 169 |  |  | 第11章
2.2.1.3 | 岩石层帷幕灌浆 | m | 695 |  |  | 第11章
2.2.1.4 | 检查孔岩石层钻孔 | m | 69 |  |  | 第11章
2.2.1.5 | 检查孔混凝土层钻孔 | m | 17 |  |  | 第11章
2.2.1.6 | 检查孔压水试验 | 试段 | 14 |  |  | 第11章
2.2.1.7 | 检查孔灌浆 | m | 86 |  |  | 第11章
2.2.2 | 基础固结灌浆
2.2.2.1 | 岩石层钻孔 | m | 3196 |  |  | 第11章
2.2.2.2 | 混凝土层钻孔 | m | 959 |  |  | 第11章
2.2.2.3 | 岩石层固结灌浆 | m | 3196 |  |  | 第11章 | 沿节理裂隙带布孔进行固结灌浆，孔间排距2.5m
2.2.2.4 | 检查孔岩石层钻孔 | m | 320 |  |  | 第11章
2.2.2.5 | 检查孔混凝土层钻孔 | m | 96 |  |  | 第11章
2.2.2.6 | 检查孔压水试验 | 试段 | 64 |  |  | 第11章
2.2.2.7 | 检查孔灌浆 | m | 415 |  |  | 第11章
2.2.3 | 接触灌浆及接缝灌浆
2.2.3.1 | 接触灌浆 | m2 | 729 |  |  | 第11章 | 流道钢衬部位化学灌浆
2.2.3.2 | 接缝灌浆 | m2 | 1620 |  |  | 第11章 | 施工缝部位，含止浆片、灌浆管等埋件
2.3 | 混凝土工程
2.3.1 | 进水口
2.3.1.1 | 进口闸墩、隔墩混凝土C25W6F100 | m3 | 13794 |  |  | 第10章 | Ⅱ级粉煤灰掺量15~25%，掺高效减水剂（减水率不小于15%），闸墩厚1.6~5.5m，隔墩厚1.2m、二、三级配
2.3.1.2 | 进口底板混凝土C25W6F100 | m3 | 5583 |  |  | 第10章 | Ⅱ级粉煤灰掺量15~25%，掺高效减水剂（减水率不小于15%），厚2~3.5m、二、三级配
2.3.1.3 | 进口胸墙混凝土C25W6F100 | m3 | 1039 |  |  | 第10章 | Ⅱ级粉煤灰掺量15~25%，掺高效减水剂（减水率不小于15%），均厚1m、二、三级配
2.3.1.4 | 上游防洪墙混凝土C25W6F100 | m3 | 2766 |  |  | 第10章 | Ⅱ级粉煤灰掺量15~25%，掺高效减水剂（减水率不小于15%），掺HE-O抗裂防水剂8%、均厚4m、二、三级配
2.3.1.5 | 预制门机轨道梁砼C30W6F100 | m3 | 201 |  |  | 第10章 | Ⅱ级粉煤灰掺量15~25%，掺高效减水剂（减水率不小于15%），上游侧梁尺寸1m×2m，单跨长14m，共4跨；下游侧梁尺寸0.6*1.4m，单跨长12m，共4跨、一、二级配
2.3.1.6 | 预制箱梁砼C30W6F100 | m3 | 31 |  |  | 第10章 | Ⅱ级粉煤灰掺量15~25%，掺高效减水剂（减水率不小于15%），一级配，尺寸1.2*1.4m，壁厚0.25m
2.3.1.7 | 门槽、底坎、轨道二期混凝土C30W6F100 | m3 | 487 |  |  | 第10章 | 掺微膨胀剂，均厚0.5m、二级配
2.3.1.8 | 板梁柱混凝土C30W6F100 | m3 | 82 |  |  | 第10章 | 一级配
2.3.1.9 | 混凝土垫层C15 | m3 | 152 |  |  | 第10章 | 厚度10cm
2.3.2 | 主机段
2.3.2.1 | 主机段边墙混凝土C25W6F100（泄水闸侧） | m3 | 674 |  |  | 第10章 | Ⅱ级粉煤灰掺量15~25%，掺高效减水剂（减水率不小于15%），掺HE-O抗裂防水剂8%，均厚3m、二、三级配
2.3.2.2 | 主机段下部混凝土C25W6F100 | m3 | 14088 |  |  | 第10章 | Ⅱ级粉煤灰掺量15~25%，掺高效减水剂（减水率不小于15%），厚3~10m、二、三级配
2.3.2.3 | 主机段二期混凝土C30W6F100 | m3 | 1647 |  |  | 第10章 | 掺微膨胀剂，厚0.5~1.5m、二级配
2.3.2.4 | 混凝土垫层C15 | m3 | 112 |  |  | 第10章 | 厚度10cm
2.3.3 | 尾水出口段
2.3.3.1 | 尾水闸墩混凝土C25W6F100 | m3 | 10919 |  |  | 第10章 | Ⅱ级粉煤灰掺量15~25%，掺高效减水剂（减水率不小于15%），均厚3.4m、二、三级配
2.3.3.2 | 尾水流道及下部混凝土C25W6F100 | m3 | 19930 |  |  | 第10章 | Ⅱ级粉煤灰掺量15~25%，掺高效减水剂（减水率不小于15%），厚3~10m、二、三级配
2.3.3.3 | 边墙混凝土C25W6F100（泄水闸侧） | m3 | 1671 |  |  | 第10章 | Ⅱ级粉煤灰掺量15~25%，掺高效减水剂（减水率不小于15%），掺HE-O抗裂防水剂8%，均厚3m、二、三级配
2.3.3.4 | 门槽、底坎、轨道二期混凝土C30W6F100 | m3 | 159 |  |  | 第10章 | 掺微膨胀剂，均厚0.5m、二级配
2.3.3.5 | 预制门机轨道梁砼C30W6F100 | m3 | 104 |  |  | 第10章 | Ⅱ级粉煤灰掺量15~25%，掺高效减水剂（减水率不小于15%），尺寸0.8*1.8m，单跨长12m，共4跨、一、二级配
2.3.3.6 | 混凝土垫层C15 | m3 | 206 |  |  | 第10章 | 厚度10cm
2.3.4 | 进尾水渠
2.3.4.1 | 拦砂坎混凝土C25W6F50 | m3 | 1079 |  |  | 第10章 | Ⅱ级粉煤灰掺量15~25%，均厚1.3m、二级配
2.3.4.2 | 进水渠底板衬砌混凝土C25W6F50 | m3 | 3679 |  |  | 第10章 | Ⅱ级粉煤灰掺量15~25%，均厚0.5m、二级配
2.3.4.3 | 尾水渠底板衬砌混凝土C25W6F50 | m3 | 1946 |  |  | 第10章 | Ⅱ级粉煤灰掺量15~25%，均厚0.5m、二级配
2.3.4.4 | 进水渠两侧挡墙混凝土C25W6F50 | m3 | 1586 |  |  | 第10章 | Ⅱ级粉煤灰掺量15~25%，衡重式挡墙，墙高1~11.4m，厚度1~5.7m、二、三级配
2.3.4.5 | 尾水渠两侧挡墙混凝土C25W6F50 | m3 | 776 |  |  | 第10章 | Ⅱ级粉煤灰掺量15~25%，墙高1~8.5m，厚度1~4.3m、二、三级配
2.3.4.6 | 混凝土垫层C15 | m3 | 940 |  |  | 第10章 | 厚度10cm
2.3.5 | 安装场、中控室及继电保护室
2.3.5.1 | 混凝土运行层以上挡墙混凝土C25W6F50 | m3 | 5239 |  |  | 第10章 | Ⅱ级粉煤灰掺量15~25%，掺高效减水剂（减水率不小于15%），掺HE-O抗裂防水剂8%，厚2~4.7m、二、三级配
2.3.5.2 | 混凝土运行层以下挡墙混凝土C25W6F50 | m3 | 7684 |  |  | 第10章 | Ⅱ级粉煤灰掺量15~25%，掺高效减水剂（减水率不小于15%），厚0.8~3m、二、三级配
2.3.5.3 | 板梁柱混凝土C30W6F50 | m3 | 563 |  |  | 第10章
2.3.5.4 | 混凝土垫层C15 | m3 | 138 |  |  | 第10章 | 厚度10cm
2.3.5.5 | 厂房门楼混凝土C30W6F50 | m3 | 131 |  |  | 第10章
2.3.6 | 尾水副厂房
2.3.6.1 | 板梁柱混凝土C30W6F50 | m3 | 2172 |  |  | 第10章 | 一级配
2.3.6.2 | 电梯井混凝土C30W6F50 | m3 | 123 |  |  | 第10章 | 厚0.5~0.8m、二级配
2.3.7 | GIS楼
2.3.7.1 | 板梁柱砼C30W6F50 | m3 | 284 |  |  | 第10章 | 一级配
2.3.7.2 | 预制轨道梁C30W6F50 | m3 | 17 |  |  | 第10章 | Ⅱ级粉煤灰掺量15~25%，掺高效减水剂（减水率不小于15%），尺寸0.4×0.9m、一级配
2.3.7.3 | 基础混凝土C25W6F50 | m3 | 729 |  |  | 第10章 | 平均厚度2m，Ⅱ级粉煤灰掺量15~25%，厚2~4m、二、三级配
2.3.7.4 | 油池坑混凝土C25W6F50 | m3 | 290 |  |  | 第10章 | 平均厚度1m，Ⅱ级粉煤灰掺量15~25%，厚0.5~1m、二级配
2.3.7.5 | 混凝土垫层C15 | m3 | 61 |  |  | 第10章 | 厚度15cm
2.3.7.6 | 室外暗沟C25W6F50 | m3 | 9 |  |  | 第10章 | 尺寸0.3m×0.3m、一级配
2.3.7.7 | 室外坡面C20W6F50 | m3 | 20 |  |  | 第10章 | 厚度20cm、一级配
2.3.8 | 厂区防洪墙及地坪
2.3.8.1 | 下游防洪墙混凝土C25W6F100 | m3 | 28302 |  |  | 第10章 | Ⅱ级粉煤灰掺量15~25%，掺高效减水剂（减水率不小于15%），墙高20m，厚2~16m、二、三级配
2.3.8.2 | 公路桥扩大基础混凝土C25W6F50 | m3 | 370 |  |  | 第10章 | 平均厚度3m，Ⅱ级粉煤灰掺量15~25%，尺寸5.5×5.5m，厚3m、二、三级配
2.3.8.3 | 地坪混凝土C25W6F50 | m3 | 521 |  |  | 第10章 | 厚度20cm、一级配
2.3.8.4 | 混凝土垫层C15 | m3 | 388 |  |  | 第10章 | 厚度10cm
2.3.8.5 | 排水沟混凝土C20W6F50 | m3 | 152 |  |  | 第10章 | 厚度15cm、一级配
2.3.9 | 道路工程
2.3.9.1 | 细粒式沥青路面砼 | m3 | 116 |  |  | 第8章 | 进厂公路，厚度4cm、一级配
2.3.9.2 | 粗粒式沥青路面砼 | m3 | 174 |  |  | 第8章 | 进厂公路，厚度6cm、一级配
2.3.9.3 | 路肩C20砼W6F50 | m3 | 73 |  |  | 第10章 | 0.5×0.3m、二级配
2.3.10 | 其他
2.3.10.1 | 预制C25W6F50细石混凝土栏杆 | m | 1109 |  |  | 第10章 | 详见中南标图集11ZJ411中P40“钢筋混凝土栏杆”
2.3.10.2 | 厂房断层处理混凝土C20W6F50 | m3 | 667 |  |  | 第10章 | 掺微膨胀剂、二级配
2.4 | 砌体工程
2.4.1 | 安装场及中控室、控制保护室砖墙砌砖 | m3 | 70 |  |  | 第12章 | 墙厚240mm
2.4.2 | 尾水副厂房砖墙砌砖 | m3 | 1408 |  |  | 第12章 | 墙厚240mm
2.4.3 | GIS楼砖墙砌砖 | m3 | 100 |  |  | 第12章 | 墙厚240mm
2.5 | 支护
2.5.1 | 厂房边坡挂网喷混凝土C20W6F50 | m2 | 2900 |  |  | 第9章 | 厚8cm，掺速凝剂
2.5.2 | 注浆锚杆φ25@2500 | 根 | 1896 |  |  | 第9章 | 厂区开挖面随机锚杆，入岩5m，长7m
2.5.3 | 草皮护坡绿化 | m2 | 2657 |  |  | 第16章
2.6 | 止水及伸缩缝
2.6.1 | 止水紫铜片 | m | 557 |  |  | 第10章 | δ＝1.2mm
2.6.2 | 中压聚乙烯闭孔泡沫板嵌缝 | m2 | 7134 |  |  | 第10章 | δ＝20mm
2.6.3 | 厂房橡塑止水带 | m | 157 |  |  | 第10章 | 300×10mm
2.6.4 | 沥青杉板嵌缝 | m2 | 801 |  |  | 第10章 | δ＝20mm
2.7 | 钢筋、钢构件采购、制作及安装工程
2.7.1 | 钢筋制安 | t | 5237.83 |  |  | 第10章
2.7.2 | 轻钢屋顶 | m2 | 1693 |  |  | 第18章 | 尺寸17.5×92.1m，跨度17.5m，设计活荷载2KN/m2，基本风压0.5KN/m2，基本雪压0.5KN/m2
2.7.3 | 落水钢管 | m | 296 |  |  | 第18章 | 直径150，壁厚4.5mm
2.7.4 | 出线门架钢构件 | t | 8 |  |  | 第18章
2.7.5 | 不锈钢栏杆 | m | 132 |  |  | 第18章 | 详见中南标图集11ZJ401中P15“不锈钢楼梯栏杆”
2.8 | 排水系统
2.8.1 | 厂房Φ100PVC排水管 | m | 638 |  |  | 第10章
3 | 泄水闸工程
3.1 | 土石方工程
3.1.1 | 一般土方开挖 | m3 | 60294 |  |  | 第6章
3.1.2 | 砂砾石开挖 | m3 | 76941 |  |  | 第6章
3.1.3 | 一般石方开挖 | m3 | 81795 |  |  | 第7章
3.1.4 | 沟槽石方开挖 | m3 | 6304 |  |  | 第7章
3.1.5 | 干砌石 | m3 | 1033 |  |  | 第12章 | 块石厚度不小于0.3m
3.2 | 钻孔与灌浆工程
3.2.1 | 基础固结灌浆
3.2.1.1 | 混凝土层钻孔 | m | 1628 |  |  | 第11章 | 平均钻孔1.5m深
3.2.1.2 | 岩石层钻孔 | m | 5428 |  |  | 第11章 | 平均钻孔5.0m深
3.2.1.3 | 岩石层固结灌浆 | m | 5428 |  |  | 第11章 | 平均灌浆5.0m深
3.2.1.4 | 检查孔混凝土层钻孔 | m | 163 |  |  | 第11章
3.2.1.5 | 检查孔岩石层钻孔 | m | 543 |  |  | 第11章
3.2.1.6 | 检查孔压水试验 | 试段 | 108 |  |  | 第11章
3.2.1.7 | 检查孔灌浆 | m | 543 |  |  | 第11章
3.2.2 | 基础帷幕灌浆
3.2.2.1 | 岩石层钻孔 | m | 2249 |  |  | 第11章
3.2.2.2 | 混凝土层钻孔 | m | 941 |  |  | 第11章
3.2.2.3 | 岩石层帷幕灌浆 | m | 2249 |  |  | 第11章
3.2.2.4 | 检查孔岩石层钻孔 | m | 225 |  |  | 第11章
3.2.2.5 | 检查孔混凝土层钻孔 | m | 94 |  |  | 第11章
3.2.2.6 | 检查孔压水试验 | 试段 | 45 |  |  | 第11章
3.2.2.7 | 检查孔灌浆 | m | 225 |  |  | 第11章
3.3 | 混凝土工程
3.3.1 | 换填混凝土C15 | m3 | 2525 |  |  | 第10章
3.3.2 | 泄水闸底板混凝土C25W6F100 | m3 | 35364 |  |  | 第10章 | 3.5m厚，Ⅱ级粉煤灰掺量15~25%，掺高效减水剂（减水率不小于15%），厚度3.5m、二、三级配
3.3.3 | 堰面砼C40W6F100 | m3 | 4036 |  |  | 第10章 | 0.5m厚，掺HF外加剂2%~3%，厚0.5m、一、二级配
3.3.4 | 闸墩混凝土C30W6F100 | m3 | 37372 |  |  | 第10章 | 3~6m厚，Ⅱ级粉煤灰掺量15~25%，掺高效减水剂（减水率不小于15%），厚度3m、二、三级配
3.3.5 | 牛腿混凝土C30W6F100 | m3 | 450 |  |  | 第10章 | Ⅱ级粉煤灰掺量15~25%，掺高效减水剂（减水率不小于15%），厚度1.2m、二级配
3.3.6 | 门槽、底坎及支座二期混凝土C35W6F100 | m3 | 1253 |  |  | 第10章 | 掺微膨胀剂、二级配
3.3.7 | 消力池混凝土C25W6F100 | m3 | 9829 |  |  | 第10章 | Ⅱ级粉煤灰掺量15~25%，掺高效减水剂（减水率不小于15%），厚度1.3m、二级配
3.3.8 | 消力池面层砼C40W6F100 | m3 | 1884 |  |  | 第10章 | 0.5m厚，掺HF外加剂2%~3%，厚0.5m、一级配
3.3.9 | 护坦混凝土C25W6F100 | m3 | 16445 |  |  | 第10章 | 1.5m厚，Ⅱ级粉煤灰掺量15~25%，掺高效减水剂（减水率不小于15%），厚度0.5~1m、二级配
3.3.10 | 护坦面层砼C40W6F100 | m3 | 2969 |  |  | 第10章 | 0.5m厚，掺HF外加剂2%~3%、一级配
3.3.11 | 消力墩消力坎混凝土C40W6F100 | m3 | 590 |  |  | 第10章 | 掺HF外加剂2%~3%、二级配
3.3.12 | 消力池导墙混凝土C25W6F50 | m3 | 14774 |  |  | 第10章 | 5～6m厚,Ⅱ级粉煤灰掺量15~25%，掺高效减水剂（减水率不小于15%）、二、三级配
3.3.13 | 门机轨道梁预制C30W6F100 | m3 | 1235 |  |  | 第10章 | Ⅱ级粉煤灰掺量15~25%，掺高效减水剂（减水率不小于15%）、一、二级配
3.3.14 | 门机轨道二期混凝土C35W6F100 | m3 | 47 |  |  | 第10章 | 掺微膨胀剂、一级配
3.3.15 | 箱梁预制砼C30W6F100 | m3 | 1211 |  |  | 第10章 | Ⅱ级粉煤灰掺量15~25%，掺高效减水剂（减水率不小于15%），尺寸1.5×2m，壁厚0.3m、一级配
3.3.16 | 油泵房盖板预制混凝土C30W6F100 | m3 | 46 |  |  | 第10章 | 0.3m厚，尺寸3×4m、一级配
3.3.17 | 底板垫层砼C15 | m3 | 3710 |  |  | 第10章 | 100mm厚
3.3.18 | 上游铺盖砼C25W6F50 | m3 | 5780 |  |  | 第10章 | 0.5m厚，Ⅱ级粉煤灰掺量15~25%、二级配
3.3.19 | 预制电缆沟盖板砼C25W6F50 | m3 | 90 |  |  | 第10章 | 120mm厚、一级配
3.3.20 | 闸坝配电房及柴油机房板梁柱砼C30W6F100 | m3 | 134 |  |  | 第10章 | 一级配
3.4 | 钢筋、钢构件采购、制作及安装工程
3.4.1 | 钢筋制安 | t | 4181 |  |  | 第10章
3.4.2 | 消力池护坦基础φ25砂浆锚杆 | 根 | 2049 |  |  | 第9章 | L=6m，深入基岩5m
3.4.3 | 移动式钢构顶盖钢材 | t | 4.08 |  |  | 第18章
3.4.4 | 上下支绞的平台及爬梯钢材 | t | 36.72 |  |  | 第18章
3.5 | 止水、排水及伸缩缝
3.5.1 | 紫铜片止水 | m | 1105 |  |  | 第10章 | 1.2mm厚
3.5.2 | 橡塑止水带 | m | 972 |  |  | 第10章 | 651型
3.5.3 | 中压聚已烯闭孔泡沫塑料板嵌缝 | m2 | 9172 |  |  | 第10章 | δ＝20mm
3.5.4 | 坝基φ110软式透水管 | m | 13409 |  |  | 第10章
3.5.5 | 纵横向φ200PE排水管 | m | 2878 |  |  | 第10章
3.6 | 其它
3.6.1 | 预制C25W6F50细石混凝土栏杆 | m | 845 |  |  | 第10章 | 详见中南标图集11ZJ411中P40“钢筋混凝土栏杆”
3.6.2 | 门机轨道梁钢管栏杆 | m | 1261 |  |  | 第18章 | 详见中南标图集11ZJ411中P9“钢管栏杆阳台Y10”
3.6.3 | 配电房及柴油机房砖墙砌砖 | m3 | 36 |  |  | 第12章 | 墙厚240mm
4 | 船闸工程
4.1 | 上游引航道
4.1.1 | 土石方工程
4.1.1.1 | 一般土方开挖 | m3 | 36153 |  |  | 第6章
4.1.1.2 | 一般石方开挖 | m3 | 11891 |  |  | 第7章
4.1.1.3 | 土石方填筑 | m3 | 55042 |  |  | 第13章
4.1.1.4 | 种植土填筑 | m3 | 1842 |  |  | 第13章 | 种植土外购
4.1.2 | 混凝土工程
4.1.2.1 | 导航墩C25W6F50 | m³ | 3432 |  |  | 第10章 | 上部平面3m×3m，下部平面6m×7m，高15.5m，Ⅱ级粉煤灰掺量15~25%，掺高效减水剂（减水率不小于15%）、二、三级配
4.1.2.2 | 靠船墩C25W6F50 | m³ | 4044 |  |  | 第10章 | 上部平面3m×5.5m，下部平面8.5m×8.5m，高15.5m，Ⅱ级粉煤灰掺量15~25%，掺高效减水剂（减水率不小于15%）、二、三级配
4.1.2.3 | 导墙砼C25W6F50 | m³ | 15960 |  |  | 第10章 | 顶宽2m，底宽12.9m，高14.5m，Ⅱ级粉煤灰掺量15~25%，掺高效减水剂（减水率不小于15%）、二、三级配
4.1.2.4 | 底板砼C20W6F50 | m³ | 331 |  |  | 第10章 | 厚0.3m、二级配
4.1.2.5 | 预制挂板砼C30W6F50 | m³ | 1261 |  |  | 第10章 | 厚0.7m，Ⅱ级粉煤灰掺量15~25%、一、二级配
4.1.2.6 | 拦沙坎砼C25W6F50 | m³ | 114 |  |  | 第10章 | 均厚1.7m、二级配
4.1.2.7 | 平台及护肩砼C20W6F50 | m³ | 406 |  |  | 第10章 | 500×500mm、二级配
4.1.2.8 | 预制砼护坡C20W6F50 | m³ | 1864 |  |  | 第12章 | 120mm厚、一级配
4.1.2.9 | 垫层砼C15 | m³ | 308 |  |  | 第10章 | 0.1m厚
4.1.3 | 止水及伸缩缝
4.1.3.1 | 中压聚已烯闭孔泡沫塑料板嵌缝 | m2 | 631 |  |  | 第10章 | 20mm厚
4.1.3.2 | 止水铜片 | m | 84 |  |  | 第10章 | 1.2mm厚，320mm宽
4.1.3.3 | 土工布铺设 | m2 | 12425 |  |  | 第13章 | 300g/m2
4.1.4 | 钢筋、钢构件采购、制作及安装工程
4.1.4.1 | 钢筋制安 | t | 905.13 |  |  | 第10章
4.1.4.2 | 钢爬梯 | t | 5.01 |  |  | 第18章
4.1.4.3 | 固定系船柱 | 个 | 36 |  |  | 第18章 | 铸铁（HT200），圆形底盘、系缆力100KN
4.1.5 | 其他
4.1.5.1 | 预制C25W6F50细石混凝土栏杆 | m | 1595 |  |  | 第10章 | 详见中南标图集11ZJ411中P40“钢筋混凝土栏杆”
4.1.5.2 | M7.5浆砌石基座 | m³ | 590 |  |  | 第12章 | 800×1000mm(宽×高）
4.1.5.3 | 砂卵石垫层 | m³ | 1484 |  |  | 第13章 | 100mm厚
4.1.5.4 | 赛克格宾护脚 | m³ | 3238 |  |  | 第13章 | 水下抛投，网兜规格3.5×2m
4.1.5.5 | 草皮护坡绿化 | m2 | 29735 |  |  | 第16章
4.2 | 船闸闸首及闸室
4.2.1 | 土石方工程
4.2.1.1 | 一般土方开挖 | m³ | 16465 |  |  | 第6章
4.2.1.2 | 一般石方开挖 | m³ | 54254 |  |  | 第7章
4.2.1.3 | 土石方填筑 | m³ | 12313 |  |  | 第13章
4.2.2 | 钻孔与灌浆工程
4.2.2.1 | 基础固结灌浆
4.2.2.1.1 | 混凝土层钻孔 | m | 661 |  |  | 第11章
4.2.2.1.2 | 岩石层钻孔 | m | 2203 |  |  | 第11章
4.2.2.1.3 | 岩石层固结灌浆 | m | 2203 |  |  | 第11章
4.2.2.1.4 | 检查孔混凝土层钻孔 | m | 66 |  |  | 第11章
4.2.2.1.5 | 检查孔岩石层钻孔 | m | 220 |  |  | 第11章
4.2.2.1.6 | 检查孔压水试验 | 试段 | 44 |  |  | 第11章
4.2.2.1.7 | 检查孔灌浆 | m | 287 |  |  | 第11章
4.2.2.2 | 基础帷幕灌浆
4.2.2.2.1 | 岩石层钻孔 | m | 1022 |  |  | 第11章
4.2.2.2.2 | 混凝土层钻孔 | m | 426 |  |  | 第11章
4.2.2.2.3 | 岩石层帷幕灌浆 | m | 1022 |  |  | 第11章
4.2.2.2.4 | 检查孔岩石层钻孔 | m | 102 |  |  | 第11章
4.2.2.2.5 | 检查孔混凝土层钻孔 | m | 43 |  |  | 第11章
4.2.2.2.6 | 检查孔压水试验 | 试段 | 20 |  |  | 第11章
4.2.2.2.7 | 检查孔灌浆 | m | 145 |  |  | 第11章
4.2.3 | 混凝土工程
4.2.3.1 | 输水廊道进水墙
4.2.3.1.1 | 二期砼C30W6F100 | m³ | 56 |  |  | 第10章 | 掺微膨胀剂、二级配
4.2.3.1.2 | 墙体砼C25W6F100 | m³ | 7366 |  |  | 第10章 | 顶宽2.8m，底宽16.85m，高23.2m，Ⅱ级粉煤灰掺量15~25%，掺高效减水剂（减水率不小于15%）、二、三级配
4.2.3.1.3 | 底板砼C25W6F100 | m³ | 587 |  |  | 第10章 | 厚度3.5m，Ⅱ级粉煤灰掺量15~25%，掺高效减水剂（减水率不小于15%）、二、三级配
4.2.3.1.4 | 地坪砼C25W6F50 | m³ | 121 |  |  | 第10章 | 厚0.25m、二级配
4.2.3.1.5 | 垫层砼C15 | m³ | 104 |  |  | 第10章 | 厚0.1m
4.2.3.2 | 上闸首
4.2.3.2.1 | 二期砼C30W6F100 | m³ | 147 |  |  | 第10章 | 掺微膨胀剂、二级配
4.2.3.2.2 | 墙体砼C25W6F100 | m³ | 17065 |  |  | 第10章 | 墙厚1.5~2.7m，Ⅱ级粉煤灰掺量15~25%，掺高效减水剂（减水率不小于15%）、二、三级配
4.2.3.2.3 | 底板砼C25W6F100 | m³ | 2124 |  |  | 第10章 | 板厚4.4~7.2m，Ⅱ级粉煤灰掺量15~25%，掺高效减水剂（减水率不小于15%）、二、三级配
4.2.3.2.4 | 垫层砼C15 | m³ | 289 |  |  | 第10章 | 0.1m厚
4.2.3.3 | 闸室
4.2.3.3.1 | 闸室砼C25W6F100 | m³ | 37885 |  |  | 第10章 | 顶宽3.5m，底宽12~15.5m，高18.7~25.4m，Ⅱ级粉煤灰掺量15~25%，掺高效减水剂（减水率不小于15%）、二、三级配
4.2.3.3.2 | 底板砼C30W6F100 | m³ | 881 |  |  | 第10章 | 板厚0.8m，Ⅱ级粉煤灰掺量15~25%，掺高效减水剂（减水率不小于15%）、二级配
4.2.3.3.3 | 踏步砼C25W6F100 | m³ | 50 |  |  | 第10章 | Ⅱ级粉煤灰掺量15~25%、二级配
4.2.3.3.4 | 挡墙砼C25W6F100 | m³ | 1849 |  |  | 第10章 | 顶宽1m，底宽6.2m，高7.5m，Ⅱ级粉煤灰掺量15~25%，掺高效减水剂（减水率不小于15%）、二、三级配
4.2.3.3.5 | 防浪墙砼C25W6F100 | m³ | 99 |  |  | 第10章 | 墙厚0.3m、二级配
4.2.3.3.6 | 二期砼C30W6F100 | m³ | 658 |  |  | 第10章 | 掺微膨胀剂、二级配
4.2.3.3.7 | 垫层砼C15 | m³ | 785 |  |  | 第10章 | 0.1m厚
4.2.3.4 | 下闸首
4.2.3.4.1 | 二期砼C30W6F100 | m³ | 147 |  |  | 第10章 | 掺微膨胀剂、二级配
4.2.3.4.2 | 墙体砼C25W6F100 | m³ | 13893 |  |  | 第10章 | 墙厚1.5~2.7m，Ⅱ级粉煤灰掺量15~25%，掺高效减水剂（减水率不小于15%）、二、三级配
4.2.3.4.3 | 底板砼C25W6F100 | m³ | 1771 |  |  | 第10章 | 板厚4.5~5.7m，Ⅱ级粉煤灰掺量15~25%，掺高效减水剂（减水率不小于15%）、二、三级配
4.2.3.4.4 | 垫层砼C15 | m³ | 272 |  |  | 第10章 | 0.1m厚
4.2.3.5 | 输水廊道出水墙
4.2.3.5.1 | 二期砼C30W6F100 | m³ | 39 |  |  | 第10章 | 掺微膨胀剂、二级配
4.2.3.5.2 | 墙体砼C25W6F100 | m³ | 5285 |  |  | 第10章 | 顶宽2.0m，底宽14m，高20.7m，Ⅱ级粉煤灰掺量15~25%，掺高效减水剂（减水率不小于15%）、二、三级配
4.2.3.5.3 | 底板砼C25W6F100 | m³ | 399 |  |  | 第10章 | 板厚1m，Ⅱ级粉煤灰掺量15~25%，掺高效减水剂（减水率不小于15%）、二、三级配
4.2.3.5.4 | 垫层砼C15 | m³ | 83 |  |  | 第10章 | 0.1m厚
4.2.3.6 | 控制室及启闭房
4.2.3.6.1 | 上闸首控制室及启闭房板梁柱砼C30W6F50 | m³ | 115 |  |  | 第10章 | 一级配
4.2.3.6.2 | 下闸首启闭房板梁柱砼C30W6F50 | m³ | 61 |  |  | 第10章 | 一级配
4.2.3.6.3 | 检修廊架板梁柱砼C30W6F50 | m³ | 712 |  |  | 第10章 | 一级配
4.2.3.6.4 | 船闸配电房板梁柱砼C30W6F50 | m³ | 82 |  |  | 第10章 | 一级配
4.2.3.7 | 其他
4.2.3.7.1 | 排水沟砼C20W6F50 | m³ | 177 |  |  | 第10章 | 厚度0.15m，矩形0.3×0.4m、一级配
4.2.3.7.2 | 换填砼C15 | m³ | 231 |  |  | 第10章 | 1.5m厚
4.2.3.7.3 | 预制电缆沟盖板砼C25W6F50 | m³ | 64 |  |  | 第10章 | 0.1m厚、一级配
4.2.3.7.4 | 预制C25W6F50细石混凝土栏杆 | m | 1107 |  |  | 第10章 | 详见中南标图集11ZJ411中P40“钢筋混凝土栏杆”
4.2.3.7.5 | 不锈钢栏杆 | m | 50 |  |  | 第18章 | 详见中南标图集11ZJ401中P15“不锈钢楼梯栏杆”
4.2.3.7.6 | 启闭房砖砌体 | m³ | 225 |  |  | 第12章
4.2.3.7.7 | 钢护木 | 根 | 37 |  |  | 第18章 | 单根长16m，单根钢护木钢筋含量60kg，钢材750kg
4.2.4 | 钢筋、钢构件采购、制作及安装工程
4.2.4.1 | 钢板护面 | t | 23.7 |  |  | 第18章 | Q235钢板厚度10mm
4.2.4.2 | 钢盖板 | t | 23.89 |  |  | 第18章 | 0.01m厚
4.2.4.3 | 钢筋制安 | t | 2726.57 |  |  | 第10章
4.2.4.4 | 固定系船柱 | 个 | 4 |  |  | 第18章 | 铸铁（HT200），圆形底盘、系缆力100KN
4.2.4.5 | 注浆锚杆φ25 | 根 | 2080 |  |  | 第9章 | 单根长6m
4.2.5 | 止水、排水及伸缩缝
4.2.5.1 | 紫铜止水片 | m | 632 |  |  | 第10章
4.2.5.2 | 651橡胶止水带 | m | 506 |  |  | 第10章
4.2.5.3 | 中压聚已烯闭孔泡沫塑料板嵌缝 | m2 | 3476 |  |  | 第10章
4.2.5.4 | φ50透水软管 | m | 165 |  |  | 第10章
4.2.5.5 | φ300软式透水管 | m | 230 |  |  | 第10章
4.2.5.6 | 粗砂垫层 | m³ | 4174 |  |  | 第13章 | 0.3m厚
4.2.5.7 | 碎石垫层 | m³ | 349 |  |  | 第13章 | 0.2m厚
4.3 | 下游引航道
4.3.1 | 土石方工程
4.3.1.1 | 一般土方开挖 | m3 | 143003 |  |  | 第6章
4.3.1.2 | 一般石方开挖 | m3 | 15576 |  |  | 第7章
4.3.1.3 | 土石方填筑 | m3 | 151146 |  |  | 第13章
4.3.1.4 | 种植土填筑 | m3 | 3048 |  |  | 第13章 | 种植土外购
4.3.2 | 混凝土工程
4.3.2.1 | 导航墩C25W6F50 | m³ | 2154 |  |  | 第10章 | 上部平面3m×3m，下部平面7m×6m，高16.0m，Ⅱ级粉煤灰掺量15~25%，掺高效减水剂（减水率不小于15%）、二、三级配
4.3.2.2 | 靠船墩C25W6F50 | m³ | 4044 |  |  | 第10章 | 上部平面3.5m×5.5m，下部平面8.5m×8.5m，高16.0m，Ⅱ级粉煤灰掺量15~25%，掺高效减水剂（减水率不小于15%）、二、三级配
4.3.2.3 | 菱形导流墩墙砼C25W6F50 | m³ | 5278 |  |  | 第10章 | 平面尺寸12m×4m，高16.0m，Ⅱ级粉煤灰掺量15~25%，掺高效减水剂（减水率不小于15%）、二、三级配
4.3.2.4 | 导墙砼C25W6F50 | m³ | 19633 |  |  | 第10章 | 顶宽2m，底宽8.7m，高16.5m，Ⅱ级粉煤灰掺量15~25%，掺高效减水剂（减水率不小于15%），二、三级配
4.3.2.5 | 护底砼C20W6F50 | m³ | 168 |  |  | 第10章 | 厚度0.3m、二级配
4.3.2.6 | 消力池砼C25W6F50 | m³ | 549 |  |  | 第10章 | 厚度0.8m、二级配
4.3.2.7 | 预制挂板砼C30W6F50 | m³ | 1058 |  |  | 第10章 | 厚0.7m，Ⅱ级粉煤灰掺量15~25%、一、二级配
4.3.2.8 | 平台及护肩砼C20W6F50 | m³ | 504 |  |  | 第10章 | 500×500mm、二级配
4.3.2.9 | 垫层砼C15 | m³ | 290 |  |  | 第10章 | 0.1m厚
4.3.3 | 止水及伸缩缝
4.3.3.1 | 中压聚已烯闭孔泡沫塑料板嵌缝 | m2 | 753 |  |  | 第10章 | 20mm厚
4.3.3.2 | 止水铜片 | m | 98 |  |  | 第10章 | 1.2mm厚，320mm宽
4.3.4 | 钢筋、钢构件采购、制作及安装工程
4.3.4.1 | 钢筋制安 | t | 1136.27 |  |  | 第10章
4.3.4.2 | 钢爬梯 | t | 7.93 |  |  | 第18章
4.3.4.3 | 固定系船柱 | 个 | 54 |  |  | 第18章 | 铸铁（HT200），圆形底盘、系缆力100KN
4.3.5 | 其他
4.3.5.1 | 预制C25W6F50细石混凝土栏杆 | m | 1243 |  |  | 第10章 | 详见中南标图集11ZJ411中P40“钢筋混凝土栏杆”
4.3.5.2 | 赛克格宾护脚 | m³ | 11742 |  |  | 第19章 | 水下抛投，网兜规格3.5×2m
4.3.5.3 | 雷诺护垫护坡厚300mm | m2 | 24107 |  |  | 第19章 | 网垫规格5×3×0.3m
4.3.5.4 | 草皮护坡绿化 | m2 | 39566 |  |  | 第16章
5 | 鱼道工程
5.1 | 土石方工程
5.1.1 | 砂卵石填筑 | m³ | 384 |  |  | 第13章 | 厚度20cm
5.2 | 混凝土工程
5.2.1 | 鱼道补水集鱼槽混凝土C25W6F100 | m3 | 574 |  |  | 第10章 | 二级配
5.2.2 | 鱼道出口边墙、底板混凝土C25W6F100 | m3 | 100 |  |  | 第10章 | 二级配
5.2.3 | 鱼道边墙、底板混凝土C25W6F100 | m3 | 16946 |  |  | 第10章 | 平均厚1.5m，Ⅱ级粉煤灰掺量15~25%，掺高效减水剂（减水率不小于15%）、二、三级配
5.2.4 | 鱼道隔板混凝土C25W6F100 | m3 | 433 |  |  | 第10章 | Ⅱ级粉煤灰掺量15~25%、二级配
5.2.5 | 鱼道观察室外墙及底板混凝土C25W6F100 | m3 | 98 |  |  | 第10章 | 二级配
5.2.6 | 鱼道观察室板梁柱混凝土C30W6F50 | m3 | 49 |  |  | 第10章 | 一级配
5.2.7 | 鱼道闸室排架混凝土C30W6F50 | m3 | 51 |  |  | 第10章 | 一级配
5.2.8 | 进水口、补水集鱼槽牛腿混凝土C30W6F50 | m3 | 202 |  |  | 第10章 | 一、二级配
5.2.9 | 门槽二期砼C35W6F100 | m3 | 21 |  |  | 第10章 | 掺微膨胀剂、二级配
5.2.10 | 混凝土垫层C15 | m3 | 402 |  |  | 第10章 | 厚度10cm
5.2.11 | 马道砼C20W6F50 | m3 | 110 |  |  | 第10章 | 厚度15cm、一、二级配
5.3 | 止水及伸缩缝
5.3.1 | 651橡胶止水带 | m | 658 |  |  | 第10章 | 槽身止水
5.3.2 | 沥青杉板嵌缝 | m2 | 482 |  |  | 第10章 | δ＝20mm
5.3.3 | 止水铜片 | m | 37 |  |  | 第10章 | 1.2mm厚，320mm宽
5.4 | 钢筋、钢构件采购、制作及安装工程
5.4.1 | 钢筋制安 | t | 640.28 |  |  | 第10章
5.4.2 | 鱼道钢花管 | m | 97 |  |  | 第18章 | 直径89mm，壁厚3mm
5.4.3 | 鱼道补水钢管 | m | 80 |  |  | 第18章 | φ1200，管壁厚10mm，水头15.4m，含3个90°的弯头
5.4.4 | 观察室透明钢化安全玻璃 | m2 | 13 |  |  | 第18章 | 厚20mm
5.4.5 | 消能钢格栅 | m2 | 42 |  |  | 第18章 | 型号G1508/40/100
5.5 | 排水系统
5.5.1 | 鱼道Φ110PVC排水管 | m | 125 |  |  | 第10章
5.5.2 | 土工布铺设 | m2 | 10 |  |  | 第13章 | 300g/m2
5.6 | 其他
5.6.1 | 水泥土搅拌桩 | m | 857 |  |  | 第21章 | 桩径500mm，长7m，水泥掺量20%
5.6.2 | 启闭房及观察室砖墙砌砖 | m3 | 116 |  |  | 第12章 | 墙厚240mm
5.6.3 | 预制C25W6F50细石混凝土栏杆 | m | 693 |  |  | 第10章 | 详见中南标图集11ZJ411中P40“钢筋混凝土栏杆”
6 | 左岸连接段工程
6.1 | 土石方工程
6.1.1 | 一般土方开挖 | m3 | 8792 |  |  | 第6章
6.1.2 | 种植土填筑 | m3 | 2733 |  |  | 第13章 | 种植土外购
6.1.3 | 土石渣填筑 | m3 | 182748 |  |  | 第13章 | 相对密度不小于0.75
6.1.4 | 路基5%水泥稳定碎石层 | m3 | 557 |  |  | 第13章 | 坝顶公路，厚度20cm
6.1.5 | 路基4%水泥稳定碎石层 | m3 | 557 |  |  | 第13章 | 坝顶公路，厚度20cm
6.2 | 钻孔与灌浆工程
6.2.1 | 高喷灌浆钻孔 | m | 2675 |  |  | 第17章 | 平均钻孔20.7m，8.5m土石渣，7m黏土、砂壤土、粉细沙，4.2m砂卵石，1m泥岩
6.2.2 | 高喷灌浆 | m | 2417 |  |  | 第17章 | 旋喷
6.2.3 | 帷幕灌浆土层钻孔 | m | 996 |  |  | 第11章 | 8.5m土石渣，7m黏土、砂壤土、粉细沙，间距2m
6.2.4 | 帷幕灌浆砂卵石层钻孔 | m | 270 |  |  | 第11章 | 间距2m
6.2.5 | 帷幕灌浆岩石层钻孔 | m | 1092 |  |  | 第11章 | 间距2m
6.2.6 | 岩石层帷幕灌浆 | m | 1091 |  |  | 第11章
6.2.7 | 帷幕灌浆检查孔土层钻孔 | m | 100 |  |  | 第11章
6.2.8 | 帷幕灌浆检查孔砂卵石层钻孔 | m | 27 |  |  | 第11章
6.2.9 | 帷幕灌浆检查孔岩石层钻孔 | m | 109 |  |  | 第11章
6.2.10 | 帷幕灌浆检查孔压水试验 | 试段 | 22 |  |  | 第11章
6.2.11 | 检查孔灌浆 | m | 109 |  |  | 第11章
6.3 | 混凝土工程
6.3.1 | 细粒式沥青路面砼 | m3 | 111 |  |  | 第8章 | 坝顶公路，厚度4cm
6.3.2 | 粗粒式沥青路面砼 | m3 | 167 |  |  | 第8章 | 坝顶公路，厚度6cm
6.3.3 | 路肩C20砼W6F50 | m3 | 119 |  |  | 第10章 | 坝顶公路，厚度50cm 、二级配
6.4 | 其它
6.4.1 | 波形护栏（外购定型产品） | m | 271 |  |  | 第18章 | 型号Gr-SB-2Z
6.4.2 | 草皮护坡绿化 | m2 | 9767 |  |  | 第16章
7 | 右岸连接段工程
7.1 | 土石方工程
7.1.1 | 一般土方开挖 | m3 | 35088 |  |  | 第6章
7.1.2 | 砂砾石开挖 | m3 | 4447 |  |  | 第6章
7.1.3 | 一般石方开挖 | m3 | 2244 |  |  | 第7章 | 强、中弱风化岩石开挖
7.1.4 | 土石渣填筑 | m3 | 22471 |  |  | 第13章 | 相对密度不小于0.75
7.1.5 | 路基5%水泥稳定碎石层 | m3 | 449 |  |  | 第13章 | 坝顶公路，厚度20cm
7.1.6 | 路基4%水泥稳定碎石层 | m3 | 449 |  |  | 第13章 | 坝顶公路，厚度20cm
7.2 | 钻孔与灌浆工程
7.2.1 | 高喷灌浆钻孔 | m | 623 |  |  | 第17章 | 平均钻孔17.1m，6.6m土石渣，6m黏土、砂壤土、粉细沙，3.5m砂卵石，1m泥岩
7.2.2 | 高喷灌浆 | m | 550 |  |  | 第17章 | 旋喷
7.2.3 | 帷幕灌浆岩石层钻孔 | m | 963 |  |  | 第11章 | 间距2m
7.2.4 | 帷幕灌浆混凝土层钻孔 | m | 144 |  |  | 第11章 | 间距2m
7.2.5 | 岩石层帷幕灌浆 | m | 963 |  |  | 第11章
7.2.6 | 帷幕灌浆检查孔岩石层钻孔 | m | 96 |  |  | 第11章
7.2.7 | 帷幕灌浆检查孔混凝土层钻孔 | m | 14 |  |  | 第11章
7.2.8 | 帷幕灌浆检查孔压水试验 | 试段 | 19 |  |  | 第11章
7.2.9 | 检查孔灌浆 | m | 111 |  |  | 第11章
7.3 | 混凝土工程
7.3.1 | 细粒式沥青路面砼 | m3 | 90 |  |  | 第8章 | 坝顶公路，厚度4cm、一级配
7.3.2 | 粗粒式沥青路面砼 | m3 | 135 |  |  | 第8章 | 坝顶公路，厚度6cm、一级配
7.3.3 | 预制C25W6F50细石混凝土栏杆 | m | 168 |  |  | 第10章 | 详见中南标图集11ZJ411中P40“钢筋混凝土栏杆”
7.3.4 | 挡墙混凝土C25W6F100 | m3 | 16907 |  |  | 第10章 | Ⅱ级粉煤灰掺量15~25%，掺高效减水剂（减水率不小于15%）、二、三级配
7.3.5 | 混凝土垫层C15 | m3 | 322 |  |  | 第10章 | 厚度15cm
7.3.6 | 地坪C20砼 | m3 | 237 |  |  | 第10章 | 平均厚度0.2m
7.4 | 止水及伸缩缝
7.4.1 | 止水紫铜片 | m | 98 |  |  | 第10章 | δ＝1.2mm
7.4.2 | 中压聚乙烯闭孔泡沫塑料板嵌缝 | m2 | 680 |  |  | 第10章 | δ＝20mm
7.5 | 钢筋工程
7.5.1 | 钢筋制安 | t | 507.2 |  |  | 第10章
7.6 | 其它
7.6.1 | 波形护栏（外购定型产品） | m | 111 |  |  | 第18章 | 型号Gr-SB-2Z
7.6.2 | 草皮护坡绿化 | m2 | 1116 |  |  | 第16章
8 | 左岸堤防工程
8.1 | 左岸上游堤防工程
8.1.1 | 土石方工程
8.1.1.1 | 一般土方开挖 | m3 | 12298 |  |  | 第6章
8.1.1.2 | 沟槽土方开挖 | m3 | 436 |  |  | 第6章
8.1.1.3 | 土方填筑 | m3 | 107033 |  |  | 第13章 | 压实度不小于0.93
8.1.2 | 高喷灌浆工程
8.1.2.1 | 高喷灌浆钻孔 | m | 9048 |  |  | 第17章 | 平均钻孔13.5m，素填土2.5m，粉质粘土5.5m，砂壤土0.5m，砂卵石4.5m，泥质粉砂岩0.5m
8.1.2.2 | 高喷灌浆 | m | 9048 |  |  | 第17章 | 旋喷
8.1.3 | 堤顶路面
8.1.3.1 | 细粒式沥青砼路面 | m3 | 184 |  |  | 第8章 | 40mm厚、一级配
8.1.3.2 | 粗粒式沥青砼路面 | m3 | 276 |  |  | 第8章 | 60mm厚、一级配
8.1.3.3 | 路肩C20砼W6F50 | m3 | 368 |  |  | 第10章 | 500mm厚、二级配
8.1.3.4 | 路基5%水泥稳定碎石层 | m3 | 920 |  |  | 第13章 | 200mm厚，水泥掺量5%
8.1.3.5 | 路基4%水泥稳定碎石层 | m3 | 920 |  |  | 第13章 | 200mm厚，水泥掺量4%
8.1.3.6 | 波形护栏（外购定型产品） | m | 1314 |  |  | 第18章 | 型号Gr-SB-2E
8.1.4 | 护坡及护脚
8.1.4.1 | 护肩砼C20W6F50 | m3 | 328 |  |  | 第10章 | 0.5×0.5m、二级配
8.1.4.2 | M7.5浆砌石基座 | m3 | 1051 |  |  | 第12章 | 0.8×1.0m
8.1.4.3 | 沥青杉板嵌缝 | m2 | 33 |  |  | 第10章 | 20mm宽
8.1.4.4 | 踏步砼C20W6F50 | m3 | 90 |  |  | 第10章 | 0.15m厚、一、二级配
8.1.4.5 | 排水沟砼C20W6F50 | m3 | 132 |  |  | 第10章 | 尺寸0.3×0.4m，壁厚0.15m、一、二级配
8.1.4.6 | 草皮护坡绿化 | m2 | 17389 |  |  | 第16章
8.2 | 左岸下游堤防工程
8.2.1 | 土石方工程
8.2.1.1 | 一般土方开挖 | m3 | 35251 |  |  | 第6章
8.2.1.2 | 沟槽土方开挖 | m3 | 1224 |  |  | 第6章
8.2.1.3 | 土石方填筑 | m3 | 302655 |  |  | 第13章
8.2.2 | 高喷灌浆工程
8.2.2.1 | 高喷灌浆钻孔 | m | 19795 |  |  | 第17章 | 平均钻孔12.6m，土石渣9m，粉质粘土2.2m，砂壤土1m，砂卵石0.25m，粉细砂0.1m，泥质粉砂岩0.05m
8.2.2.2 | 高喷灌浆 | m | 19795 |  |  | 第17章 | 旋喷
8.2.3 | 堤顶路面
8.2.3.1 | 细粒式沥青砼路面 | m3 | 350 |  |  | 第8章 | 40mm厚、一级配
8.2.3.2 | 粗粒式沥青砼路面 | m3 | 515 |  |  | 第8章 | 50mm厚、一级配
8.2.3.3 | 路肩C20砼W6F50 | m3 | 916 |  |  | 第10章 | 0.5×0.5m、二级配
8.2.3.4 | 路基5%水泥稳定碎石层 | m3 | 1649 |  |  | 第13章 | 200mm厚，水泥掺量5%
8.2.3.5 | 路基4%水泥稳定碎石层 | m3 | 1649 |  |  | 第13章 | 200mm厚，水泥掺量4%
8.2.3.6 | 波形护栏（外购定型产品） | m | 3095 |  |  | 第18章 | 型号Gr-SB-2E
8.2.4 | 护坡及护脚
8.2.4.1 | 护肩砼C20W6F50 | m3 | 774 |  |  | 第10章 | 0.5×0.5m、二级配
8.2.4.2 | M7.5浆砌石基座 | m3 | 2476 |  |  | 第12章 | 0.8×1.0m
8.2.4.3 | 踏步砼C20W6F50 | m3 | 212 |  |  | 第10章 | 0.15m厚、一、二级配
8.2.4.4 | 排水沟砼C20W6F50 | m3 | 330 |  |  | 第10章 | 尺寸0.3×0.4m，壁厚0.15m、一、二级配
8.2.4.5 | 草皮护坡绿化 | m2 | 59956 |  |  | 第16章
8.3 | 周家院子涵闸
8.3.1 | 土石方工程
8.3.1.1 | 一般土方开挖 | m3 | 15375 |  |  | 第6章
8.3.1.2 | 土方填筑 | m3 | 7722 |  |  | 第13章
8.3.2 | 混凝土工程
8.3.2.1 | 沉沙井砼C25W6F50 | m3 | 95 |  |  | 第10章 | 0.5m厚、二级配
8.3.2.2 | 涵管砼C25W6F100 | m3 | 405 |  |  | 第10章 | 尺寸3×2.5m（宽×高），壁厚0.5m、二级配
8.3.2.3 | 闸室砼C25W6F100 | m3 | 106 |  |  | 第10章 | 0.5~1.5m厚、二级配
8.3.2.4 | 二期砼C35W6F100 | m3 | 5 |  |  | 第10章 | 二级配
8.3.2.5 | 启闭排架砼C30W6F50 | m3 | 62 |  |  | 第10章 | 一级配
8.3.2.6 | 人行桥砼C30W6F50 | m3 | 39 |  |  | 第10章 | 一级配
8.3.2.7 | 基座砼C20W6F50 | m3 | 61 |  |  | 第10章 | 二级配
8.3.2.8 | 护肩砼C20W6F50 | m3 | 23 |  |  | 第10章 | 二级配
8.3.2.9 | 垫层砼C15 | m3 | 29 |  |  | 第10章
8.3.2.10 | 换填砼C15 | m3 | 775 |  |  | 第10章
8.3.3 | 止水、排水及伸缩缝
8.3.3.1 | φ50PVC管 | m | 86 |  |  | 第10章
8.3.3.2 | 651型橡胶止水 | m | 106 |  |  | 第10章
8.3.3.3 | 沥青杉板嵌缝 | m2 | 2 |  |  | 第10章 | 20mm厚
8.3.4 | 其他
8.3.4.1 | 预制C25W6F50细石混凝土栏杆 | m | 117 |  |  | 第10章 | 详见中南标图集11ZJ411中P40“钢筋混凝土栏杆”
8.3.4.2 | 出水渠M7.5浆砌石挡土墙 | m3 | 424 |  |  | 第12章
8.3.4.3 | 出水渠M7.5浆砌石护坡 | m3 | 434 |  |  | 第12章
8.3.4.4 | 砂石垫层 | m3 | 265 |  |  | 第13章
8.3.4.5 | 砼拆除 | m3 | 408 |  |  | 第15章
8.3.4.6 | 启闭房砖墙砌砖 | m3 | 45 |  |  | 第12章 | 墙厚240mm
8.3.5 | 钢筋工程
8.3.5.1 | 钢筋制安 | t | 74.6 |  |  | 第10章
9 | 右岸堤防工程
9.1 | 右岸上游堤防工程
9.1.1 | 土石方工程
9.1.1.1 | 一般土方开挖 | m3 | 102357 |  |  | 第6章 | 含公路开挖
9.1.1.2 | 沟槽土方开挖 | m3 | 175 |  |  | 第6章
9.1.1.3 | 土石方填筑 | m3 | 311885 |  |  | 第13章
9.1.2 | 高喷灌浆工程
9.1.2.1 | 高喷灌浆钻孔 | m | 11296 |  |  | 第17章 | 平均钻孔14.8m，土石渣10m,粉质粘土2.6m,砂壤土1m，砂砾石0.2m，泥质粉砂岩1m
9.1.2.2 | 高喷灌浆 | m | 11296 |  |  | 第17章 | 旋喷
9.1.3 | 堤顶路面
9.1.3.1 | 细粒式沥青砼路面 | m3 | 220 |  |  | 第8章 | 40mm厚、一级配
9.1.3.2 | 粗粒式沥青砼路面 | m3 | 330 |  |  | 第8章 | 60mm厚、一级配
9.1.3.3 | 路肩C20砼W6F50 | m3 | 441 |  |  | 第10章 | 0.5m厚、二级配
9.1.3.4 | 路基5%水泥稳定碎石层 | m3 | 1103 |  |  | 第13章 | 200mm厚，水泥掺量5%
9.1.3.5 | 路基4%水泥稳定碎石层 | m3 | 1103 |  |  | 第13章 | 200mm厚，水泥掺量4%
9.1.3.6 | 波形护栏（外购定型产品） | m | 1575 |  |  | 第18章 | 型号Gr-SB-2E
9.1.4 | 护坡及护脚
9.1.4.1 | 护肩砼C20W6F50 | m3 | 496 |  |  | 第10章 | 0.5×0.5m、二级配
9.1.4.2 | M7.5浆砌石基座 | m3 | 1586 |  |  | 第12章 | 0.8×1.0m
9.1.4.3 | 预制砼护坡C20W6F50 | m3 | 2637 |  |  | 第12章 | 150mm厚、一级配
9.1.4.4 | 砂卵石垫层 | m3 | 1757 |  |  | 第13章 | 100mm厚
9.1.4.5 | 土工布铺设 | m2 | 18985 |  |  | 第13章 | 300g/m2
9.1.4.6 | φ50PVC管 | m | 844 |  |  | 第10章
9.1.4.7 | 赛克格宾护脚 | m3 | 6944 |  |  | 第19章 | 水下抛投，网兜规格3.5×2.0m
9.1.4.8 | 沥青杉板嵌缝 | m2 | 264 |  |  | 第10章 | 20mm宽
9.1.4.9 | 踏步砼C20W6F50 | m3 | 111 |  |  | 第10章 | 0.15m厚、一级配
9.1.4.10 | 排水沟砼C20W6F50 | m3 | 154 |  |  | 第10章 | 尺寸0.3×0.4m，壁厚0.15m、一级配
9.1.4.11 | 草皮护坡绿化 | m2 | 32228 |  |  | 第16章
9.1.5 | 其它
9.1.5.1 | 砼预制管拆除 | m3 | 308 |  |  | 第15章 | 直径1200mm
9.2 | 右岸下游堤防
9.2.1 | 土石方工程
9.2.1.1 | 一般土方开挖 | m3 | 79584 |  |  | 第6章 | 含公路开挖
9.2.1.2 | 沟槽土方开挖 | m3 | 1255 |  |  | 第6章
9.2.1.3 | 土石方填筑 | m3 | 242607 |  |  | 第13章
9.2.2 | 高喷灌浆工程
9.2.2.1 | 高喷灌浆钻孔 | m | 13902 |  |  | 第17章 | 平均钻孔15m，土石渣7.5m,粉质粘土5.5m,砂壤土1m
9.2.2.2 | 高喷灌浆 | m | 13902 |  |  | 第17章 | 旋喷
9.2.3 | 堤顶路面
9.2.3.1 | 细粒式沥青砼路面 | m3 | 400 |  |  | 第8章 | 40mm厚、一级配
9.2.3.2 | 粗粒式沥青砼路面 | m3 | 600 |  |  | 第8章 | 60mm厚、一级配
9.2.3.3 | 路肩C20砼W6F50 | m3 | 946 |  |  | 第10章 | 0.5m厚、二级配
9.2.3.4 | 路基5%水泥稳定碎石层 | m3 | 1999 |  |  | 第13章 | 200mm厚，水泥掺量5%
9.2.3.5 | 路基4%水泥稳定碎石层 | m3 | 1999 |  |  | 第13章 | 200mm厚，水泥掺量4%
9.2.3.6 | 波形护栏（外购定型产品） | m | 3433 |  |  | 第18章 | 型号Gr-SB-2E
9.2.4 | 护坡及护脚
9.2.4.1 | 护肩砼C20W6F50 | m3 | 977 |  |  | 第10章 | 0.5×0.5m、二级配
9.2.4.2 | M7.5浆砌石基座 | m3 | 2858 |  |  | 第12章 | 0.8×1.0m
9.2.4.3 | 土工布铺设 | m2 | 16425 |  |  | 第10章
9.2.4.4 | 赛克格宾护脚 | m3 | 17546 |  |  | 第19章 | 水下抛投,网兜规格3.5×2.0m
9.2.4.5 | 镀高尔凡覆高耐磨有机涂层雷诺护垫护坡 | m2 | 25121 |  |  | 第19章 | 网垫规格5×3×0.3m
9.2.4.6 | 踏步砼C20W6F50 | m3 | 232 |  |  | 第10章 | 0.15m厚、一级配
9.2.4.7 | 排水沟砼C20W6F50 | m3 | 335 |  |  | 第10章 | 尺寸0.3×0.4m，壁厚0.15m、一级配
9.2.4.8 | 草皮护坡绿化 | m2 | 61711 |  |  | 第16章
9.3 | 徐家山涵闸
9.3.1 | 混凝土工程
9.3.1.1 | 出口消力池海漫段
9.3.1.1.1 | 消力池底板砼C25W6F50 | m3 | 140 |  |  | 第10章 | 0.5m厚
9.3.1.1.2 | 挡墙砼C20W6F50 | m3 | 179 |  |  | 第10章
9.3.1.1.3 | 底板垫层砼C15 | m3 | 43 |  |  | 第10章 | 0.1m厚
9.3.1.2 | 出口闸室段
9.3.1.2.1 | 底板砼C25W6F100 | m3 | 81 |  |  | 第10章 | 1.0mm厚、二级配
9.3.1.2.2 | 底板垫层砼C15 | m3 | 8 |  |  | 第10章 | 0.1m 厚
9.3.1.2.3 | 闸墩砼C25W6F100 | m3 | 95 |  |  | 第10章 | 1.0~1.5m厚、二级配
9.3.1.2.4 | 顶板砼C25W6F100 | m3 | 20 |  |  | 第10章 | 0.4m厚、二级配
9.3.1.2.5 | 启闭机房板梁柱砼C30W6F50 | m3 | 82 |  |  | 第10章 | 一级配
9.3.1.2.6 | 门槽二期砼C30W6F100 | m3 | 9 |  |  | 第10章 | 掺微膨胀剂、二级配
9.3.1.3 | 人行桥
9.3.1.3.1 | 排架及支座砼C30W6F50 | m3 | 2 |  |  | 第10章 | 一级配
9.3.1.3.2 | 桥面板砼C30W6F50 | m3 | 5 |  |  | 第10章 | 0.2m厚、一级配
9.3.1.3.3 | 基础砼C25W6F100 | m3 | 2 |  |  | 第10章 | 0.4m厚、二级配
9.3.1.4 | 涵管
9.3.1.4.1 | 涵管砼C25W6F100 | m3 | 574 |  |  | 第10章 | 单孔尺寸3×2.5m（宽×高）、2孔、壁厚0.5m，二级配
9.3.1.4.2 | 截水环砼C25W6F100 | m3 | 45 |  |  | 第10章 | 0.5×0.6m、二级配
9.3.1.4.3 | 垫层砼C15 | m3 | 39 |  |  | 第10章 | 0.1m厚
9.3.1.4.4 | 涵管上挡墙砼C25W6F100 | m3 | 12 |  |  | 第10章 | 均厚0.8m、二级配
9.3.1.5 | 进口段
9.3.1.5.1 | 进水池砼C25W6F50 | m3 | 218 |  |  | 第10章 | 二级配
9.3.2 | 钢筋工程
9.3.2.1 | 钢筋制安 | t | 105.74 |  |  | 第10章
9.3.3 | 分缝及止水
9.3.3.1 | 紫铜止水 | m | 164 |  |  | 第10章 | 1.2mm厚
9.3.3.2 | 沥青杉板嵌缝 | m2 | 146 |  |  | 第10章 | 20mm厚
9.3.3.3 | 651型橡胶止水 | m | 91 |  |  | 第10章
9.3.4 | 其他
9.3.4.1 | 启闭房砖墙砌砖 | m3 | 46 |  |  | 第12章 | 墙厚240mm
9.3.4.2 | 水泥土搅拌桩 | m | 2135 |  |  | 第21章 | 桩径500mm，长7m，水泥掺量20%
9.3.4.3 | 预制C25W6F50细石混凝土栏杆 | m | 71 |  |  | 第10章 | 详见中南标图集11ZJ411中P40“钢筋混凝土栏杆”
10 | 河道疏浚工程
10.1 | 右岸水上土方开挖 | m3 | 385572 |  |  | 第6章
10.2 | 右岸水上砂砾石开挖 | m3 | 248207 |  |  | 第6章
10.3 | 右岸水下土方开挖 | m3 | 76264 |  |  | 第14章
10.4 | 右岸水下砂砾石开挖 | m3 | 311529 |  |  | 第14章
10.5 | 左岸水上土方开挖 | m3 | 108898 |  |  | 第6章
10.6 | 左岸水上砂砾石开挖 | m3 | 152088 |  |  | 第6章
10.7 | 左岸水下土方开挖 | m3 | 128407 |  |  | 第14章
10.8 | 左岸水下砂砾石开挖 | m3 | 254663 |  |  | 第14章
11 | 主门楼工程
11.1 | 土石方工程
11.1.1 | 槽坑土方开挖 | m³ | 185 |  |  | 第6章
11.1.2 | 土石方回填 | m³ | 178 |  |  | 第13章
11.2 | 混凝土工程
11.2.1 | 垫层砼C15 | m³ | 2 |  |  | 第10章
11.2.2 | 独立基础砼C30W6F50 | m³ | 7 |  |  | 第10章 | 二级配
11.2.3 | 基础梁砼C30W6F50 | m³ | 7 |  |  | 第10章 | 一级配
11.2.4 | 矩形柱砼C30W6F50 | m³ | 16 |  |  | 第10章 | 一级配
11.2.5 | 有梁板砼C30W6F50 | m³ | 18 |  |  | 第10章 | 一级配
11.2.6 | 矩形梁砼C30W6F50 | m³ | 15 |  |  | 第10章 | 一级配
11.3 | 其他
11.3.1 | 240厚砖墙砌体 | m³ | 4 |  |  | 第12章
11.3.2 | 钢筋制安 | t | 12.68 |  |  | 第10章
12 | 景观塔工程
12.1 | 土石方工程
12.1.1 | 槽坑土方开挖 | m³ | 212 |  |  | 第6章
12.1.2 | 土石方回填 | m³ | 180 |  |  | 第13章
12.2 | 混凝土工程
12.2.1 | 垫层砼C15 | m³ | 7 |  |  | 第10章
12.2.2 | 筏板基础砼C30W6F50 | m³ | 33 |  |  | 第10章 | 二级配
12.2.3 | 矩形柱砼C30W6F50 | m³ | 27 |  |  | 第10章 | 一级配
12.2.4 | 构造柱砼C30W6F50 | m³ | 11 |  |  | 第10章 | 一级配
12.2.5 | 有梁板砼C30W6F50 | m³ | 12 |  |  | 第10章 | 一级配
12.2.6 | 矩形梁砼C30W6F50 | m³ | 22 |  |  | 第10章 | 一级配
12.2.7 | 过梁砼C30W6F50 | m³ | 2 |  |  | 第10章 | 一级配
12.2.8 | 室外台阶砼C20W6F50 | m³ | 47 |  |  | 第10章 | 二级配
12.3 | 其他
12.3.1 | 240厚砖墙砌体 | m³ | 51 |  |  | 第12章
12.3.2 | 钢筋制安 | t | 10.36 |  |  | 第10章
13 | 鱼类增殖放流站工程
13.1 | 亲鱼培育池
13.1.1 | 砂石垫层 | m³ | 208 |  |  | 第13章
13.1.2 | 护坡砼C20W6F50 | m³ | 208 |  |  | 第10章 | 一级配
13.1.3 | 基座及踏步砼C20W6F50 | m³ | 100 |  |  | 第10章 | 一级配
13.1.4 | 土工布铺设 | m2 | 2499 |  |  | 第13章 | 300g/m2
13.2 | 苗种培育池
13.2.1 | 砂石垫层 | m³ | 415 |  |  | 第13章
13.2.2 | 护坡砼C20W6F50 | m³ | 415 |  |  | 第10章 | 一级配
13.2.3 | 基座及踏步砼C20W6F50 | m³ | 212 |  |  | 第10章 | 一级配
13.2.4 | 土工布铺设 | m2 | 4976 |  |  | 第13章 | 300g/m2
13.3 | 调节池
13.3.1 | 一般土方开挖 | m³ | 1564 |  |  | 第6章
13.3.2 | 土方回填 | m³ | 469 |  |  | 第13章
13.3.3 | 砼C25W6F50 | m³ | 106 |  |  | 第10章 | 一级配
13.3.4 | 钢筋制安 | t | 6.33 |  |  | 第10章
13.3.5 | 垫层砼C15 | m³ | 8 |  |  | 第10章
13.4 | 防疫隔离池
13.4.1 | 一般土方开挖 | m³ | 105 |  |  | 第6章
13.4.2 | 土方回填 | m³ | 31 |  |  | 第13章
13.4.3 | 砼C25W6F50 | m³ | 51 |  |  | 第10章 | 一级配
13.4.4 | 垫层砼C15 | m³ | 10 |  |  | 第10章
13.4.5 | 钢筋制安 | t | 2.03 |  |  | 第10章
13.5 | 蓄水池
13.5.1 | 一般土方开挖 | m³ | 438 |  |  | 第6章
13.5.2 | 土方回填 | m³ | 131 |  |  | 第13章
13.5.3 | M7.5浆砌石挡土墙基础 | m³ | 1080 |  |  | 第12章
13.5.4 | 砼C25W6F50 | m³ | 160 |  |  | 第10章 | 一级配
13.5.5 | 钢筋制安 | t | 6.39 |  |  | 第10章
13.6 | 取水泵房
13.6.1 | 一般土方开挖 | m³ | 128 |  |  | 第6章
13.6.2 | 土方回填 | m³ | 527 |  |  | 第13章
13.6.3 | 泵房砼C25W6F50 | m³ | 273 |  |  | 第10章 | 一级配
13.6.4 | 钢筋制安 | t | 16.39 |  |  | 第10章
13.6.5 | 垫层砼C15 | m³ | 28 |  |  | 第10章
13.6.6 | M7.5浆砌石挡墙 | m³ | 37 |  |  | 第12章
13.6.7 | 进口护坦砼C20W6F50 | m³ | 4 |  |  | 第10章 | 二级配
13.7 | 催产孵化车间、开口苗培育车间
13.7.1 | 槽坑土方开挖 | m³ | 604 |  |  | 第6章
13.7.2 | 土方回填 | m³ | 482 |  |  | 第13章
13.7.3 | 垫层砼C15 | m³ | 28 |  |  | 第10章
13.7.4 | 独立基础砼C30W6F50 | m³ | 121 |  |  | 第10章 | 二级配
13.7.5 | 基础梁砼C30W6F50 | m³ | 31 |  |  | 第10章 | 一级配
13.7.6 | 矩形柱砼C30W6F50 | m³ | 104 |  |  | 第10章 | 一级配
13.7.7 | 构造柱砼C30W6F50 | m³ | 30 |  |  | 第10章 | 一级配
13.7.8 | 板砼C30W6F50 | m³ | 129 |  |  | 第10章 | 一级配
13.7.9 | 矩形梁砼C30W6F50 | m³ | 110 |  |  | 第10章 | 一级配
13.7.10 | 过梁砼C30W6F50 | m³ | 11 |  |  | 第10章 | 一级配
13.7.11 | 240厚砖墙 | m³ | 312 |  |  | 第12章
13.7.12 | 钢筋制安 | t | 75.2 |  |  | 第10章
13.8 | 门卫室
13.8.1 | 槽坑土方开挖 | m³ | 83 |  |  | 第6章
13.8.2 | 土方回填 | m³ | 71 |  |  | 第13章
13.8.3 | 垫层砼C15 | m³ | 3 |  |  | 第10章
13.8.4 | 独立基础砼C30W6F50 | m³ | 7 |  |  | 第10章 | 二级配
13.8.5 | 基础梁砼C30W6F50 | m³ | 5 |  |  | 第10章 | 一级配
13.8.6 | 矩形柱砼C30W6F50 | m³ | 4 |  |  | 第10章 | 一级配
13.8.7 | 构造柱砼C30W6F50 | m³ | 2 |  |  | 第10章 | 一级配
13.8.8 | 板砼C30W6F50 | m³ | 7 |  |  | 第10章 | 一级配
13.8.9 | 矩形梁砼C30W6F50 | m³ | 5 |  |  | 第10章 | 一级配
13.8.10 | 过梁砼C30W6F50 | m³ | 2 |  |  | 第10章 | 一级配
13.8.11 | 120厚砖墙 | m³ | 2 |  |  | 第12章
13.8.12 | 240厚砖墙 | m³ | 25 |  |  | 第12章
13.8.13 | 钢筋制安 | t | 4 |  |  | 第10章
13.9 | 增殖站总体
13.9.1 | 厂区一般土方开挖 | m³ | 21771 |  |  | 第6章
13.9.2 | 鱼池一般土方开挖 | m³ | 42012 |  |  | 第6章
13.9.3 | 厂区土方填筑 | m³ | 63587 |  |  | 第13章
13.9.4 | 连接道路土方填筑 | m³ | 10227 |  |  | 第13章
13.9.5 | 沥青道路 | m2 | 6063 |  |  | 第8章 | 15ZJ001-148页-路8
13.9.6 | 围墙 | m | 889 |  |  | 第12章 | 2.4m高围墙详12J003-F2-3，F29-6
14 | 公路桥工程
14.1 | 混凝土工程
14.1.1 | 预制预应力桥梁砼C50W6F100 | m³ | 2864 |  |  | 第10章 | 先张法预制，掺高性能减水剂（减水率不小于25%）、一级配
14.1.2 | 调平层砼C50W6F100 | m³ | 1263 |  |  | 第10章 | 厚度0.1~0.2m，掺高性能减水剂（减水率不小于25%）、一级配
14.1.3 | 细粒式沥青砼路面 | m³ | 230 |  |  | 第8章 | 40mm厚
14.1.4 | 粗粒式沥青砼路面 | m³ | 345 |  |  | 第8章 | 60mm厚
14.1.5 | 人行道板砼C30W6F100 | m³ | 139 |  |  | 第10章 | 厚度0.1~0.2m、一级配
14.1.6 | 防撞护栏砼C30W6F100 | m³ | 337 |  |  | 第10章 | 均厚0.4m、一级配
14.1.7 | 支座垫石砼C40W6F100 | m³ | 31 |  |  | 第10章 | 0.4×0.4×0.2m、一级配
14.1.8 | 现浇桥面板砼C50W6F100 | m³ | 266 |  |  | 第10章 | 厚0.18m，掺高性能减水剂（减水率不小于25%）、一级配
14.2 | 钢筋、钢构件采购、制作及安装工程
14.2.1 | 钢筋制安 | t | 766.82 |  |  | 第10章
14.2.2 | 钢板（260×300） | 块 | 955 |  |  | 第18章 | δ=12mm
14.2.3 | 防撞护栏钢板(异型) | 块 | 1032 |  |  | 第18章 | δ=10mm，面积：0.022m2
14.2.4 | 防撞护栏钢管 | m | 979 |  |  | 第18章 | ∅80,δ=5mm
14.2.5 | 防撞护栏钢板 | 块 | 516 |  |  | 第18章 | 140*140*10mm
14.2.6 | 预应力束(φs15.20) | t | 88.94 |  |  | 第10章 | 规格1×7-15.2-1860-GB/T5224-2014
14.3 | 止水、排水及伸缩缝
14.3.1 | 桥面防水层 | m2 | 5841 |  |  | 第8章 | SBS高聚物改性乳化沥青防水涂料
14.3.2 | 伸缩缝D80 | 道 | 2 |  |  | 第8章 | GQF-C-20，缝长14.5m
14.3.3 | 伸缩缝D160 | 道 | 10 |  |  | 第8章 | GQF-C-80，缝长14.5m
14.3.4 | Φ50PVC排水管 | m | 173 |  |  | 第10章
14.3.5 | Φ100PVC排水管 | m | 434 |  |  | 第10章
14.4 | 其他
14.4.1 | 预制C25W6F50细石混凝土栏杆 | m | 479 |  |  | 第10章 | 详见中南标图集11ZJ411中P40钢筋混凝土栏杆
14.4.2 | 板式橡胶支座 | 块 | 955 |  |  | 第18章 | GJZ（250×250），t=52mm
14.4.3 | 隔离包裹材料 | m | 7812 |  |  | 第8章 | 内径20黑铁管
15 | 厂房全年纵向混凝土围堰
15.1 | 一般石方开挖 | m³ | 2142 |  |  | 第7章
15.2 | 围堰砼C15 | m³ | 31643 |  |  | 第10章 | 三级配
15.3 | 围堰砼C20 | m³ | 10879 |  |  | 第10章 | 三级配
15.4 | 混凝土拆除 | m³ | 37131 |  |  | 第15章
15.5 | 沥青杉板嵌缝 | m2 | 2863 |  |  | 第10章 | 20mm宽
15.6 | 651型橡胶止水带 | m | 420 |  |  | 第10章
15.7 | 钢筋制安 | t | 85.6 |  |  | 第10章
15.8 | Φ100PVC排水管 | m | 2963 |  |  | 第10章
16 | 水土保持工程
16.1 | 枢纽工程区
16.1.1 | 电站厂房
16.1.1.1 | 表土开挖 | m³ | 1900 |  |  | 第6章
16.1.1.2 | 表土回填 | m³ | 1900 |  |  | 第13章
16.1.2 | 鱼类增殖放流站
16.1.2.1 | 表土开挖 | m³ | 4600 |  |  | 第6章
16.1.2.2 | 表土回填 | m³ | 4600 |  |  | 第13章
16.1.3 | 上坝公路
16.1.3.1 | 表土开挖 | m³ | 5800 |  |  | 第6章
16.1.3.2 | 表土回填 | m³ | 5800 |  |  | 第13章
16.1.3.3 | 植乔木 | 株 | 1600 |  |  | 第4章
16.1.3.4 | 铺草皮 | m2 | 19200 |  |  | 第4章
16.2 | 土料场
16.2.1 | 沉砂池 | 个 | 16 |  |  | 第4章 | 浆砌石衬砌厚0.3m，宽2.2m，池长4.5m，池深2.2m
16.2.2 | 沟槽土方开挖 | m³ | 3475 |  |  | 第6章
16.2.3 | M7.5浆砌石砌筑 | m³ | 2183 |  |  | 第12章
16.2.4 | 砂卵石垫层 | m³ | 656 |  |  | 第13章
16.2.5 | 土地平整 | m2 | 264900 |  |  | 第4章
16.2.6 | 表土回填 | m³ | 81800 |  |  | 第13章
16.2.7 | 植乔木 | 株 | 38840 |  |  | 第4章
16.2.8 | 植灌木 | 株 | 83818 |  |  | 第4章
16.2.9 | 铺草皮 | m2 | 39800 |  |  | 第4章
16.2.10 | 撒草籽 | m2 | 233000 |  |  | 第4章
16.3 | 弃渣场
16.3.1 | 沉砂池 | 个 | 2 |  |  | 第4章 | 浆砌石衬砌厚0.3m，宽2.2m，池长4.5m，池深2.2m
16.3.2 | 沟槽土方开挖 | m³ | 5116 |  |  | 第6章
16.3.3 | 一般土方填筑 | m³ | 41 |  |  | 第13章
16.3.4 | M7.5浆砌石砌筑 | m³ | 2560 |  |  | 第12章
16.3.5 | 砼C25W6F50 | m³ | 29 |  |  | 第10章 | 二级配
16.3.6 | 砂卵石垫层 | m³ | 643 |  |  | 第13章
16.3.7 | 土地平整 | m2 | 42000 |  |  | 第4章
16.3.8 | 表土开挖 | m³ | 15100 |  |  | 第6章
16.3.9 | 表土回填 | m³ | 15100 |  |  | 第13章
16.3.10 | 植乔木 | 株 | 5884 |  |  | 第4章
16.3.11 | 植灌木 | 株 | 12610 |  |  | 第4章
16.3.12 | 铺草皮 | m2 | 8400 |  |  | 第4章
16.3.13 | 撒草籽 | m2 | 21200 |  |  | 第4章
16.4 | 施工临建区
16.4.1 | 土地平整 | m2 | 42100 |  |  | 第4章
16.4.2 | 表土开挖 | m³ | 38700 |  |  | 第6章
16.4.3 | 表土回填 | m³ | 38700 |  |  | 第13章
16.4.4 | 植乔木 | 株 | 7018 |  |  | 第4章
16.4.5 | 植灌木 | 株 | 14036 |  |  | 第4章
16.4.6 | 撒草籽 | m2 | 25300 |  |  | 第4章
16.5 | 施工临时道路
16.5.1 | 土地平整 | m2 | 8600 |  |  | 第4章
16.5.2 | 表土回填 | m³ | 2600 |  |  | 第13章
16.5.3 | 植灌木 | 株 | 2867 |  |  | 第4章
16.5.4 | 撒草籽 | m2 | 12500 |  |  | 第4章
合计 |  |  | 元
投 标 人： （名称） . （盖单位章）
法定代表人或委托代理人： （签字） .
日 期： 年 月 日

## 金属结构设备安装工程量清单
分类分项工程量清单
金属结构设备安装工程
合同编号： | QMT/C－021
项目名称： | 湖南省资水犬木塘水库工程枢纽土建、金属结构及机电设备安装工程施工
序号 | 项 目 名 称 | 规格尺寸 | 单位 | 数量 | 单价(元) | 合价(元) | 备 注
17 | 金属结构设备安装工程
17.1 | 泄水闸闸门及埋件安装工程
17.1.1 | 泄水闸弧形闸门 | 17m×11m-10.5m
17.1.1.1 | 门叶、支臂 |  | t | 1950
17.1.1.2 | 门槽埋件 |  | t | 112.5
17.1.2 | 泄水闸叠梁式检修闸门 | 17m×11m-10.5m
17.1.2.1 | 门叶 |  | t | 134
17.1.2.2 | 门槽埋件 |  | t | 150
17.1.3 | 闸墩顶部盖板 |  | t | 16
17.2 | 电站厂房闸门及埋件安装工程
17.2.1 | 电站进口拦污栅 | 5.4×21.5-4m
17.2.1.1 | 栅页 |  | t | 208
17.2.1.2 | 栅槽埋件 |  | t | 96
17.2.1.3 | 导向栅槽埋件 |  | t | 24
17.2.2 | 电站进口检修闸门 | 9.7m×11.83m-25.06m
17.2.2.1 | 门叶 |  | t | 400
17.2.2.2 | 门槽埋件 |  | t | 72
17.2.3 | 电站尾水事故检修闸门 | 10m×7.3m-22.89m
17.2.3.1 | 门叶 |  | t | 320
17.2.3.2 | 门槽埋件 |  | t | 98 |  |  | 铸钢轨道
17.2.3.3 | 存放槽埋件 |  | t | 2
17.3 | 穿堤涵闸及鱼道闸门及埋件安装工程
17.3.1 | 上游防洪闸门 | 3m×3m-13.83m
17.3.1.1 | 门叶 |  | t | 4
17.3.1.2 | 门槽埋件 |  | t | 2
17.3.2 | 下游防洪闸门 | 3m×3.4m-15.54m
17.3.2.1 | 门叶 |  | t | 4.5
17.3.2.2 | 门槽埋件 |  | t | 2
17.3.3 | 出口检修门 | 3m×3m-2m
17.3.3.1 | 门叶 |  | t | 3
17.3.3.2 | 门槽埋件 |  | t | 2
17.3.4 | 补水工作门 | 1.2m×1.2m-14.33m
17.3.4.1 | 门叶 |  | t | 2
17.3.4.2 | 门槽埋件 |  | t | 1
17.3.5 | 补水检修门 | 1.2m×1.2m-6.7m
17.3.5.1 | 门叶 |  | t | 1
17.3.5.2 | 门槽埋件 |  | t | 1
17.3.6 | 周家院子自排闸门 | 3m×2.5m-13.21m
17.3.6.1 | 门叶 |  | t | 3
17.3.6.2 | 门槽埋件 |  | t | 2
17.3.7 | 徐家山自排闸门 | 3m×2.5m-6.71m
17.3.7.1 | 门叶 |  | t | 6
17.3.7.2 | 门槽埋件 |  | t | 4
17.4 | 船闸闸门及埋件安装工程
17.4.1 | 上闸首检修闸门 | 12m×9m-8.5m
17.4.1.1 | 门叶 |  | t | 60
17.4.1.2 | 门槽埋件 |  | t | 8.5
17.4.1.3 | 存放槽埋件 |  | t | 1.5
17.4.1.4 | 盖板及埋件 |  | t | 3
17.4.2 | 上闸首人字闸门 | 7.343m×16.415m-9m
17.4.2.1 | 门叶 |  | t | 130
17.4.2.2 | 门槽埋件 |  | t | 10
17.4.3 | 下闸首检修门 | 12m×7.3m-6.83m
17.4.3.1 | 门叶 |  | t | 45
17.4.3.2 | 门槽埋件 |  | t | 6
17.4.3.3 | 存放槽埋件 |  | t | 1.5
17.4.3.4 | 盖板及埋件 |  | t | 3
17.4.4 | 下闸首人字闸门 | 7.343m×12.915m-9m
17.4.4.1 | 门叶 |  | t | 110
17.4.4.2 | 门槽埋件 |  | t | 8.5
17.4.5 | 上闸首输水廊道拦污栅 | 3m×2.5m-2m
17.4.5.1 | 栅页 |  | t | 4
17.4.5.2 | 栅槽埋件 |  | t | 2
17.4.6 | 上闸首输水廊道工作闸门 | 2.5m×2.5m-9m
17.4.6.1 | 门叶 |  | t | 7 |  |  | 滚轮支承
17.4.6.2 | 门槽埋件 |  | t | 12
17.4.7 | 下闸首输水廊道工作闸门 | 2.5m×2.5m-9m
17.4.7.1 | 门叶 |  | t | 7 |  |  | 滚轮支承
17.4.7.2 | 门槽埋件 |  | t | 12
17.4.8 | 浮式系船柱 |  | t | 50.4
17.5 | 移动式卷扬启闭机及螺杆式启闭设备安装工程
17.5.1 | 大坝门机 | 2×320kN | 套 | 1 |  |  | 轨距4.2m，含对位座，含1套大坝检修门液压自动挂脱梁
17.5.2 | 电站进口清污门机 | 2×500/2×160kN | 套 | 1 |  |  | 含清污齿耙，含对位座，含1套拦污栅液压自动挂脱梁，含1套检修门液压自动挂脱梁
17.5.3 | 电站尾水门机 | 2×630kN | 套 | 1 |  |  | 轨距4.5m，含对位座，含1套尾水门液压自动挂脱梁
17.5.4 | 上闸首移动式启闭机 | 2×250kN | 套 | 1 |  |  | 轨距3.5m，含对位座，含1套检修门液压自动挂脱梁
17.5.5 | 下闸首移动式启闭机 | 2×250kN | 套 | 1 |  |  | 轨距3.5m，含对位座，含1套检修门液压自动挂脱梁
17.5.6 | 鱼道上游防洪门螺杆机 | 150kN | 套 | 1
17.5.7 | 下游防洪门螺杆机 | 150kN | 套 | 1
17.5.8 | 出口检修门螺杆机 | 150kN | 套 | 1
17.5.9 | 补水工作门螺杆机 | 50kN | 套 | 1
17.5.10 | 补水检修门螺杆机 | 50kN | 套 | 1
17.5.11 | 周家院子自排闸螺杆机 | 150kN | 套 | 1
17.5.12 | 徐家山自排闸螺杆机 | 150kN | 套 | 2
17.6 | 液压启闭设备安装工程
17.6.1 | 泄水闸弧门液压启闭机 | QHLY-2x1800KN | 台 | 15
17.6.2 | 廊道工作门液压启闭机 | QPPYⅡ-320KN | 台 | 4
17.6.3 | 上闸首人字门液压启闭机 | QRWY-2×320/2×160KN | 台 | 1
17.6.4 | 下闸首人字门液压启闭机 | QRWY-2×320/2×160KN | 台 | 1
17.7 | 移动式启闭设备轨道制造及安装工程 | [5 empty] | 含制造和安装
17.7.1 | 大坝门机轨道 | QU80 双310m | 套 | 1 |  |  | 含所有附件及二期沥青砂浆浇筑，含滑触线及支架等其他附件采购及安装
17.7.2 | 电站清污门机轨道 | QU100双65m | 套 | 1 |  |  | 含所有附件及二期沥青砂浆浇筑
17.7.3 | 电站尾水门机轨道 | QU100双80m | 套 | 1 |  |  | 含所有附件及二期沥青砂浆浇筑
17.7.4 | 上闸首移动式启闭机轨道 | P43双30m | 套 | 1 |  |  | 含所有附件及二期沥青砂浆浇筑，含滑触线及支架等其他附件采购及安装
17.7.5 | 下闸首移动式启闭机轨道 | P43双30m | 套 | 1 |  |  | 含所有附件及二期沥青砂浆浇筑，含滑触线及支架等其他附件采购及安装
17.8 | 安装防腐工程
17.8.1 | 泄水闸闸门防腐 | [5 empty] | 此防腐仅为安装焊缝周边200mm范围内的防腐以及所有现场焊接拼装后金结的最后一道防腐面漆，干膜厚度40～50μm（门槽及栅槽埋件除外）；防腐材料由发包人提供。
17.8.1.1 | 泄水闸弧形闸门门叶 |  | t | 1950
17.8.1.2 | 大坝检修门 |  | t | 134
17.8.1.3 | 门槽 |  | t | 262.5
17.8.1.4 | 盖板 |  | t | 16
17.8.2 | 电站闸门防腐
17.8.2.1 | 进口拦污栅栅页 |  | t | 208
17.8.2.2 | 进口检修门门叶 |  | t | 400
17.8.2.3 | 尾水事故门门叶 |  | t | 320
17.8.2.4 | 栅槽 |  | t | 120
17.8.2.5 | 门槽 |  | t | 172
17.8.3 | 船闸闸门防腐
17.8.3.1 | 上闸首检修门门叶 |  | t | 60
17.8.3.2 | 上闸首人字门门叶 |  | t | 130
17.8.3.3 | 下闸首检修门门叶 |  | t | 45
17.8.3.4 | 下闸首人字门门叶 |  | t | 120
17.8.3.5 | 上闸首输水廊道拦污栅栅页 |  | t | 4
17.8.3.6 | 上、下闸首廊道工作门门叶 |  | t | 14
17.8.3.7 | 门槽 |  | t | 60
17.8.3.8 | 栅槽 |  | t | 2
17.8.3.9 | 浮式系船柱浮筒 |  | t | 14.4
17.8.3.10 | 埋件 |  | t | 36
17.8.4 | 鱼道闸门防腐
17.8.4.1 | 上游防洪门门叶 |  | t | 4
17.8.4.2 | 下游防洪门门叶 |  | t | 4.5
17.8.4.3 | 出口检修门门叶 |  | t | 3
17.8.4.4 | 补水工作门门叶 |  | t | 2
17.8.4.5 | 补水检修门门叶 |  | t | 1
17.8.4.6 | 周家院子自排闸门门叶 |  | t | 3
17.8.4.7 | 徐家山自排闸门门叶 |  | t | 6
17.8.4.8 | 门槽 |  | t | 14
17.8.5 | 设备防腐 | [5 empty] | 启闭机设备（不含液压启闭机）安装、调试合格后，所有外露表面涂刷最后一道面漆，干膜厚度40～50μm；防腐材料由发包人提供。
17.8.5.1 | 2×320kN大坝门机 |  | 台 | 1
17.8.5.2 | 2×320kN液压自动挂脱梁 |  | 套 | 1
17.8.5.3 | 2×500kN/2×160kN电站进口清污门机 |  | 台 | 1
17.8.5.4 | 2×160kN液压自动挂脱梁 |  | 套 | 1
17.8.5.5 | 2×500kN液压自动挂脱梁 |  | 套 | 1
17.8.5.6 | 2×630kN尾水门机 |  | 台 | 1
17.8.5.7 | 2×630kN液压自动挂脱梁 |  | 套 | 1
17.8.5.8 | 2×250kN移动式启闭机 |  | 台 | 2
17.8.5.9 | 2×250kN液压自动挂脱梁 |  | 套 | 2
17.8.5.10 | 150kN螺杆启闭机 |  | 台 | 6
17.8.5.11 | 50kN螺杆启闭机 |  | 台 | 2
合计 |  |  | 元
投 标 人： （名称） . （盖单位章）
法定代表人或委托代理人： （签字） .
日 期： 年 月 日

## 机电设备安装工程量清单
分类分项工程量清单
机电设备安装工程
合同编号： | QMT/C－021
项目名称： | 湖南省资水犬木塘水库工程枢纽土建、金属结构及机电设备安装工程施工
序号 | 项目名称 | 规格型号 | 单位 | 数量 | 单价（元） |  | 合价（元） |  | 备注
[5 empty] | 设备费 | 安装费 | 设备费 | 安装费
18 | 机电设备安装工程
18.1 | 电气一次设备安装工程
18.1.1 | 泄水闸配电装置工程
18.1.1.1 | 10kV高压环网柜 | HXGN-10-10 | 面 | 2 |  |  |  |  | A
18.1.1.2 | 10kV干式变压器(带外壳) | SCB13-315/10 Se=315kVA 10±2x2.5%/0.4kV | 台 | 2 |  |  |  |  | A
18.1.1.3 | 0.4kV低压配电屏 | MNS | 面 | 9 |  |  |  |  | A
18.1.1.4 | 大坝柴油发电机组 | 0.4kV、280kW | 台套 | 1 |  |  |  |  | A
18.1.2 | 船闸及周家院子涵闸配电装置工程
18.1.2.1 | 10kV高压环网柜 | HXGN-10-10 | 面 | 2 |  |  |  |  | A
18.1.2.2 | 10kV干式变压器(带外壳) | SCB13-250/10 Se=250kVA 10±2x2.5%/0.4kV | 台 | 2 |  |  |  |  | A
18.1.2.3 | 0.4kV低压配电屏 | MNS | 面 | 7 |  |  |  |  | A
18.1.2.4 | 消防电源配电柜（箱） | 0.4kV | 面 | 1 |  |  |  |  | A
18.1.2.5 | 动力箱 | 0.4kV | 个 | 5 |  |  |  |  | A
18.1.2.6 | 负荷开关 | HH11-100/3Z | 个 | 2 |  |  |  |  | A
18.1.3 | 防雷接地工程
18.1.3.1 | 热镀锌扁钢 | -50×6 | 吨 | 35 |  |  |  |  | B
18.1.3.2 | 热镀锌圆钢 | Φ20 | 米 | 200 |  |  |  |  | B
18.1.3.3 | 铜排 | TMY-25x5 | 米 | 100 |  |  |  |  | B
18.1.3.4 | 接地处理 |  | 项 | 1 |  |  |  |  | B
18.1.4 | 电缆敷设及预埋件工程
18.1.4.1 | 10kV高压电力电缆 | ZB-YJV22-3x50 10kV | 米 | 1200 |  |  |  |  | A
18.1.4.2 | 10kV冷缩型电缆终端 | 适用电缆ZB-YJV22-3x50 | 套 | 16 |  |  |  |  | A
18.1.5 | 1kV低压动力电缆 | [7 empty] | A
18.1.5.1 | 1kV交联聚乙烯铠装阻燃电力电缆 | ZB-YJV22-3x150+1x70 | 米 | 300 |  |  |  |  | A
18.1.5.2 | 1kV交联聚乙烯铠装阻燃电力电缆 | ZB-YJV22-3x70+1x35 | 米 | 50 |  |  |  |  | A
18.1.5.3 | 1kV交联聚乙烯铠装阻燃电力电缆 | ZB-YJV22-3x50+1x25 | 米 | 3000 |  |  |  |  | A
18.1.5.4 | 1kV交联聚乙烯铠装阻燃电力电缆 | ZB-YJV22-3x35+1x16 | 米 | 2000 |  |  |  |  | A
18.1.5.5 | 1kV交联聚乙烯铠装阻燃电力电缆 | ZB-YJV22-3x25+1x16 | 米 | 1900 |  |  |  |  | A
18.1.5.6 | 1kV交联聚乙烯铠装阻燃电力电缆 | ZB-YJV22-4x16 | 米 | 300 |  |  |  |  | A
18.1.5.7 | 1kV交联聚乙烯铠装阻燃电力电缆 | ZB-YJV22-4x10 | 米 | 300 |  |  |  |  | A
18.1.5.8 | 1kV交联聚乙烯铠装阻燃电力电缆 | ZB-YJV22-4x6 | 米 | 610 |  |  |  |  | A
18.1.5.9 | 1kV交联聚乙烯铠装阻燃电力电缆 | ZB-YJV22-4x4 | 米 | 200 |  |  |  |  | A
18.1.5.10 | 1kV交联聚乙烯铠装阻燃电力电缆 | ZB-YJV22-3x70 | 米 | 10 |  |  |  |  | A
18.1.5.11 | 1kV交联聚乙烯铠装阻燃电力电缆 | ZB-YJV22-3x50 | 米 | 300 |  |  |  |  | A
18.1.5.12 | 1kV交联聚乙烯铠装阻燃电力电缆 | ZB-YJV22-3x35 | 米 | 100 |  |  |  |  | A
18.1.5.13 | 1kV交联聚乙烯铠装阻燃电力电缆 | ZB-YJV22-3x25 | 米 | 120 |  |  |  |  | A
18.1.5.14 | 1kV交联聚乙烯铠装阻燃电力电缆 | ZB-YJV22-3x4 | 米 | 170 |  |  |  |  | A
18.1.5.15 | 1kV交联聚乙烯铠装阻燃电力电缆 | ZB-YJV22-2x6 | 米 | 50 |  |  |  |  | A
18.1.5.16 | 1kV交联聚乙烯铠装阻燃电力电缆 | ZB-YJV22-2x4 | 米 | 500 |  |  |  |  | A
18.1.5.17 | 1kV交联聚乙烯铠装阻燃电力电缆 | ZB-YJV-1x50 | 米 | 50 |  |  |  |  | A
18.1.5.18 | 1kV耐火电力电缆 | ZBN-YJV22-3x25+1x16 | 米 | 100 |  |  |  |  | A
18.1.5.19 | 1kV耐火电力电缆 | ZBN-YJV22-3x25 | 米 | 50 |  |  |  |  | A
18.1.5.20 | 1kV耐火电力电缆 | ZBN-YJV22-4x16 | 米 | 200 |  |  |  |  | A
18.1.5.21 | 1kV耐火电力电缆 | ZBN -YJV22-2x4 | 米 | 200 |  |  |  |  | A
18.1.6 | 1kV低压动力电缆附件 |  | 项 | 1 |  |  |  |  | B
18.1.7 | 电缆桥架 |  | 吨 | 15 |  |  |  |  | A
18.1.8 | 热镀锌角钢 | L50×50×5 | 吨 | 20 |  |  |  |  | B
18.1.9 | 热镀锌水煤气钢管DN25 | DN25 | 米 | 800 |  |  |  |  | B
18.1.10 | 热镀锌水煤气钢管DN32 | DN32 | 米 | 1000 |  |  |  |  | B
18.1.11 | 热镀锌水煤气钢管DN40 | DN40 | 米 | 400 |  |  |  |  | B
18.1.12 | 热镀锌水煤气钢管DN50 | DN50 | 米 | 1000 |  |  |  |  | B
18.1.13 | 热镀锌水煤气钢管DN70 | DN70 | 米 | 50 |  |  |  |  | B
18.1.14 | 热镀锌水煤气钢管DN100 | DN100 | 米 | 50 |  |  |  |  | B
18.1.15 | 钢件预埋件等 |  | 吨 | 10 |  |  |  |  | B
18.1.16 | 照明系统工程
18.1.16.1 | 照明箱 | 0.4kV | 个 | 8 |  |  |  |  | A
18.1.16.2 | LED支架灯 | 220V、2x18W | 盏 | 44 |  |  |  |  | A
18.1.16.3 | LED支架灯（自带蓄电池组） | 220V、2x18W | 盏 | 4 |  |  |  |  | A
18.1.16.4 | LED面板灯 | 220V、45W | 盏 | 20 |  |  |  |  | A
18.1.16.5 | LED面板灯（自带蓄电池组） | 220V、45W | 盏 | 4 |  |  |  |  | A
18.1.16.6 | LED吸顶灯 | 220V、15W | 盏 | 10 |  |  |  |  | A
18.1.16.7 | LED防水防尘支架灯 | 220V、2x18W | 盏 | 110 |  |  |  |  | A
18.1.16.8 | LED防水防尘支架灯（自带蓄电池组） | 220V、2x18W | 盏 | 20 |  |  |  |  | A
18.1.16.9 | LED防爆灯 | 220V、2x18W | 盏 | 50 |  |  |  |  | A
18.1.16.10 | LED防爆灯（自带蓄电池组） | 220V、2x18W | 盏 | 4 |  |  |  |  | A
18.1.16.11 | LED双侧道路灯 | 220V、2x150~200W | 盏 | 50 |  |  |  |  | A
18.1.16.12 | LED单侧道路灯 | 220V、150~200W | 盏 | 44 |  |  |  |  | A
18.1.16.13 | LED庭院灯 | 220V、50~80W | 盏 | 25 |  |  |  |  | A
18.1.16.14 | LED投光灯 | 220V、150~200W | 盏 | 8 |  |  |  |  | A
18.1.16.15 | 导航灯 | 220V | 盏 | 4 |  |  |  |  | A
18.1.16.16 | 单联单控开关 | 250V、10A | 个 | 30 |  |  |  |  | A
18.1.16.17 | 双联单控开关 | 250V、10A | 个 | 6 |  |  |  |  | A
18.1.16.18 | 声控或延时开关 | 250V、10A | 个 | 50 |  |  |  |  | A
18.1.16.19 | 三联单控开关 | 250V、10A | 个 | 6 |  |  |  |  | A
18.1.16.20 | 带接地插孔的单相插座 | 250V、16A | 个 | 110 |  |  |  |  | A
18.1.16.21 | 带接地插孔的三相插座 | 380V、16A | 个 | 8 |  |  |  |  | A
18.1.16.22 | 带接地插孔的单相防爆插座 | 250V、16A | 个 | 25 |  |  |  |  | A
18.1.16.23 | 照明导线 | BV-1x2.5 | 米 | 9000 |  |  |  |  | B
18.1.16.24 | 照明导线 | BV-1x4 | 米 | 2500 |  |  |  |  | B
18.1.16.25 | PVC管 | Φ25/DN25 | 米 | 3000 |  |  |  |  | B
18.1.16.26 | PVC管 | Φ32/DN32 | 米 | 1000 |  |  |  |  | B
18.2 | 电气二次设备安装工程
18.2.1 | 船闸控制系统
18.2.1.1 | 操作员工作站 |  | 台 | 2 |  |  |  |  | A
18.2.1.2 | 工程师及通信工作站 |  | 台 | 1 |  |  |  |  | A
18.2.1.3 | 网络及同步时钟对时柜 |  | 台 | 1 |  |  |  |  | A
18.2.1.4 | UPS系统 | 3kVA，含一面柜体 | 台 | 2 |  |  |  |  | A
18.2.1.5 | 交通指挥及广播系统控制柜 |  | 面 | 1 |  |  |  |  | A
18.2.1.6 | 船闸通航指挥信号灯控制系统设备以及安装附件 |  | 套 | 1 |  |  |  |  | A
18.2.1.7 | 系统平台及应用软件 |  | 套 | 1 |  |  |  |  | A
18.2.2 | 船闸工业电视系统
18.2.1.1 | 高清摄像机及附件 |  | 个 | 15 |  |  |  |  | A
18.2.1.2 | 工业电视控制柜 |  | 面 | 1 |  |  |  |  | A
18.2.1.3 | 工业电视工作站 |  | 台 | 1 |  |  |  |  | A
18.2.1.4 | 超六类屏蔽双绞线 |  | 米 | 2000 |  |  |  |  | A
18.2.1.5 | 电源电缆 |  | 米 | 2000 |  |  |  |  | A
18.2.3 | 二次控制电缆安装
18.2.3.1 | ZB-KVVP-4×1.5 | ～500V | 米 | 2000 |  |  |  |  | A
18.2.3.2 | ZB-KVVP -7×1.5 | ～500V | 米 | 1600 |  |  |  |  | A
18.2.3.3 | ZB-KVVP -10×1.5 | ～500V | 米 | 1200 |  |  |  |  | A
18.2.3.4 | ZB-KVVP–14×1.5 | ～500V | 米 | 1000 |  |  |  |  | A
18.2.3.5 | ZB-KVVP -19×1.5 | ～500V | 米 | 800 |  |  |  |  | A
18.2.3.6 | ZB-DJVP2VP2-2×2×1.0 | ～500V | 米 | 1000 |  |  |  |  | A
18.2.3.7 | ZB-DJVP2VP2-4×2×1.0 | ～500V | 米 | 800 |  |  |  |  | A
18.2.3.8 | ZB-VV-2×4 | ～1000V | 米 | 800 |  |  |  |  | A
18.2.3.9 | 通讯电缆 | ～500V | 米 | 500 |  |  |  |  | A
18.2.3.10 | 光纤电缆 | ～500V | 米 | 500 |  |  |  |  | A
18.2.3.11 | 超六类屏蔽双绞线 | ～500V | 米 | 500 |  |  |  |  | A
18.2.3.12 | 镀锌钢管 | DN25 | 米 | 1000 |  |  |  |  | B
18.2.3.13 | 镀锌钢管 | DN50 | 米 | 800 |  |  |  |  | B
18.3 | 枢纽船闸消防系统安装工程
18.3.1 | 火灾自动报警及警联动部分
18.3.1.1 | 火灾自动报警及警联动控制柜 |  | 套 | 1 |  |  |  |  | A
18.3.1.2 | LED彩色显示系统 |  | 套 | 1 |  |  |  |  | A
18.3.1.3 | 智能感烟探测器 |  | 个 | 24 |  |  |  |  | A
18.3.1.4 | 缆式线型定温感温探测器 | 含信号处理单元和终端盒 | 对 | 4 |  |  |  |  | A
18.3.1.5 | 感温电缆 | 可恢复式，报警温度：85℃ | 米 | 600 |  |  |  |  | A
18.3.1.6 | 智能手动报警按钮 |  | 个 | 8 |  |  |  |  | A
18.3.1.7 | 智能声光报警器 |  | 个 | 8 |  |  |  |  | A
18.3.1.8 | 智能消火栓报警按钮 |  | 个 | 19 |  |  |  |  | A
18.3.1.9 | 总线隔离器 |  | 个 | 4 |  |  |  |  | A
18.3.1.10 | 智能输入模块 |  | 个 | 12 |  |  |  |  | A
18.3.1.11 | 模块箱 |  | 个 | 4 |  |  |  |  | A
18.3.1.12 | 信号总线 | ZBN-RVVP2×1.5 | 米 | 600 |  |  |  |  | A
18.3.1.13 | 电源总线 | ZBN-RVV2×2.5 | 米 | 600 |  |  |  |  | A
18.3.1.14 | 多线制控制线 | ZBN-RVV6×1.5 | 米 | 100 |  |  |  |  | A
18.3.1.15 | 启泵线 | ZBN-RVV2×1.5 | 米 | 100 |  |  |  |  | A
18.3.1.16 | 套接扣压式薄壁钢导管 | KBG25，含接头、弯头等管件 | 米 | 600 |  |  |  |  | B
18.3.1.17 | 金属接线盒 | 86H50，含盖板 | 个 | 40 |  |  |  |  | B
18.3.2 | 应急照明及疏散指示设备
18.3.2.1 | 应急照明柜 |  | 套 | 1 |  |  |  |  | A
18.3.2.2 | 应急照明控制器 |  | 套 | 1 |  |  |  |  | A
18.3.2.3 | A型应急照明集中电源 | 36V，500W | 套 | 1 |  |  |  |  | A
18.3.2.4 | A型消防应急照明灯具 | 36V，3/6/9W | 个 | 24 |  |  |  |  | A
18.3.2.5 | A型消防应急标志灯具 | 1W | 个 | 24 |  |  |  |  | A
18.3.2.6 | 电源信号无极性二总线 | ZBN-RVVP2×2.5 | 米 | 600 |  |  |  |  | A
18.3.2.7 | CAN通信线 | ZBN-RVSP-2×1.5 | 米 | 50 |  |  |  |  | A
18.3.3 | 消防给水、灭火系统部分
18.3.3.1 | 电动长轴消防泵 | XBD7.0/20GJ-LG | 台 | 2 |  |  |  |  | A
18.3.3.2 | 手动滤水器 | ZLS-125，P=1.6MPa | 台 | 2 |  |  |  |  | A
18.3.3.3 | 室外消火栓 | SS100/65-1.6 | 个 | 8 |  |  |  |  | A
18.3.3.4 | 水泵结合器 | SQS100-1.6 | 个 | 2 |  |  |  |  | A
18.3.3.5 | 闸阀 | DN125, P=1.6MPa | 个 | 11 |  |  |  |  | A
18.3.3.6 | 闸阀 | DN100, P=1.6MPa | 个 | 2 |  |  |  |  | A
18.3.3.7 | 闸阀 | DN65, P=1.6MPa | 个 | 4 |  |  |  |  | A
18.3.3.8 | 止回阀 | 300X， DN125 | 个 | 2 |  |  |  |  | A
18.3.3.9 | 止回阀 | 300X， DN100 | 个 | 1 |  |  |  |  | A
18.3.3.10 | 压力表 | Y-100，0～1.6MPa | 个 | 2 |  |  |  |  | A
18.3.3.11 | 压力变送控制器 | 0～1.6MPa,提供≥4个接点信号 | 个 | 1 |  |  |  |  | A
18.3.3.12 | 遥控浮球阀 | DN65,100X | 个 | 1 |  |  |  |  | A
18.3.3.13 | 流量开关 | DN100 | 个 | 1 |  |  |  |  | A
18.3.3.14 | 自动排气阀 |  | 个 | 4 |  |  |  |  | A
18.3.3.15 | 不锈钢成品水箱 | 有效容积12立方米³ | 个 | 1 |  |  |  |  | A
18.3.3.16 | 镀锌钢管 | DN125 含管件 | 米 | 500 |  |  |  |  | B
18.3.3.17 | 镀锌钢管 | DN100 含管件 | 米 | 30 |  |  |  |  | B
18.3.3.18 | 镀锌钢管 | DN65 含管件 | 米 | 50 |  |  |  |  | B
18.3.4 | 防火封堵材料及灭火器材
18.3.4.1 | 手提式磷酸胺盐灭火器 | MF/ABC4 2具/箱 | 具 | 28 |  |  |  |  | A
18.3.4.2 | 推车式磷酸胺盐灭火器 | MFT/ABC50 | 台 | 3 |  |  |  |  | A
18.3.4.3 | 防火隔板 | 2m(长) ×1m（宽）×5mm（厚） | 张 | 12 |  |  |  |  | A
18.3.4.4 | 防火包 |  | 吨 | 1 |  |  |  |  | A
18.3.4.5 | 有机防火堵料 |  | 吨 | 0.5 |  |  |  |  | A
18.3.4.6 | 电缆防火涂料 |  | 吨 | 0.1 |  |  |  |  | A
18.3.4.7 | 防毒面具 |  | 个 | 8 |  |  |  |  | A
18.3.4.8 | 砂箱 | 0.5m³ 含消防铲 | 个 | 4 |  |  |  |  | A
18.4 | 枢纽船闸通信系统安装工程
18.4.1 | 铜芯电话线 | ZB-HBVV2×1.0 | 米 | 600 |  |  |  |  | A
18.4.2 | 室内分线盒 | 20p，旋转卡接式 | 个 | 1 |  |  |  |  | A
18.4.3 | 金属电缆套管 | KGB25 | 米 | 400 |  |  |  |  | B
18.4.4 | 自动电话机 | 壁挂式和桌面式两用，品牌产品 | 台 | 8 |  |  |  |  | A
18.4.5 | 电话插座 | RJ11，含面板 | 个 | 8 |  |  |  |  | B
18.4.6 | 接线盒 | 86H70 | 个 | 12 |  |  |  |  | B
18.4.7 | 通信电缆 | ZB-HYA-20×2×0.5 | 米 | 600 |  |  |  |  | A
小 计 |  |  |  |  | 元
投 标 人： （名称） . （盖单位章）
法定代表人或委托代理人： （签字） .
日 期： 年 月 日

## 其他项目清单
其他项目清单
合同编号： | QMT/C－021
工程名称： | 湖南省资水犬木塘水库工程枢纽土建、金属结构及机电设备安装工程施工
序号 | 项目名称 | 金额（元） | 备注
19 | 其他项目 | 20000000
19.1 | 暂列金额 | 20000000
19.2 | 暂估价 | 0
合 计 |  | 元
汇入工程项目总价表
投 标 人： （名称）
（盖单位电子章）
法 定 代 表 人： （电子签名）
日 期： 年 月 日

## 基础价格一览表
基础价格一览表
合同编号：
工程名称：
序号 | 名称 | 型号规格 | 单位 | 预算价（元） | 取费价（元） | 价差（元） | 备注
1 | 人工
1.1 | 工长 |  | 工时
1.2 | 高级工 |  | 工时
1.3 | 中级工 |  | 工时
1.4 | 初级工 |  | 工时
2 | 材料
2.1 | 钢筋
… | …
水泥
…
碎石
…
砂
…
汽油
…
砼C20（二）
…
...土料
…
3 | 施工用风、水、电
3.1 | 施工用风 |  | m³
3.2 | 施工用水 |  | m³
3.3 | 施工用电 |  | kW.h
4 | 施工机械
… | 挖掘机… |  | 台时
…
5 | 子单价
… | 砼运输
…
备注：施工风、水、电及砂石料预算价计算表另附，格式自定。

## 取费费率表
取费费率表
合同编号： | QMT/C－021
工程名称： | 湖南省资水犬木塘水库工程枢纽土建、金属结构及机电设备安装工程施工
序号 | 工程类别 | 工程单价(税)率(%) |  |  |  | 备注
|  | 其他直接费 | 间接费 | 利润 | 税金
一 | 建筑工程
1 | 土方工程
2 | 石方工程
… | …
… | 其他建筑工程
二 | 安装工程
1 | 机电设备安装
2 | 金结设备安装
3 | 其他设备安装

## 主要材料预算价格计算表
主要材料预算价格计算表
合同编号： | QMT/C－021
工程名称： | 湖南省资水犬木塘水库工程枢纽土建、金属结构及机电设备安装工程施工
序号 | 名称及规格 | 单位 | 原价依据 | 价格（元） |  |  |  |  | 备注
|  |  |  | 原价 | 运杂费 | 采购及保管费 | 运输保险费 | 预算价格
备注： 1）材料预算价格应含材料的二次转运费。 2）若为发包人供应应在“原价依据”栏说明。

## 施工机械台时费计算表
施工机械台时费计算表
合同编号： | QMT/C－021
工程名称： | 湖南省资水犬木塘水库工程枢纽土建、金属结构及机电设备安装工程施工
序号 | 名称及规格 | 单位 | 台时费（元） | 其中组成或消耗 | [8 empty] | 备注
|  |  |  | 折旧费（元） | 修理及替换设备费（元） | 安拆费（元） | 人工（工时） | 汽油（kg） | 柴油（kg） | 电（kW.h） | 风（m3） | 水（m3）
[7 empty] | a | b | c | d | e | f
注： 1）动力燃料种类及发包人供应还是承包人采购应在“备注”栏说明。 2）a、 b 、 c 、 d 、 e 和 f 分别为人工、汽油、柴油、电、风和水的单价，如发生超出表示项目的消耗，可类似地添加。 3）台时费＝折旧费 ＋ 修理及替换设备费 ＋ 安拆费 ＋ 人工台时耗量×a ＋ 汽油台时耗量×b ＋ 柴油台时耗量×c ＋ 电台时耗量×d ＋ 风台时耗量×e ＋ 水台时耗量×f ＋ …。

## 混凝土材料预算价格计算表
混凝土材料预算价格计算表
合同编号： | QMT/C－021
工程名称： | 湖南省资水犬木塘水库工程枢纽土建、金属结构及机电设备安装工程施工
序号 | 名称及规格 | 单位 | 预算价格（元） | 其中组成或消耗 | [5 empty] | 备注
|  |  |  | 水泥（kg） | 砂（kg） | 碎石（kg） | 水（m3） | 外加剂（kg） | …
|  |  |  | a | b | c | d | e | …
m3
注： 1）混凝土标号和级配等参数，及水泥强度应在“名称与规格”栏说明。 2）a、 b 、 c 、 d 和 e 分别为水泥、砂、碎石、水和外加剂的单价，如发生超出表示项目消耗，可类似地添加。 3）混凝土预算价格＝每方混凝土水泥耗量×a ＋ 每方混凝土砂耗量×b ＋每方混凝土碎石耗量×c ＋ 每方混凝土水耗量×d ＋ 每方混凝土外加剂耗量×e ＋ …。

## 单价计算表
单价计算表
（单价项目名称）
单价编号： 定额单位：
参考定额编号：
施工方法：
序号 | 名称及规格 | 单位 | 数量 | 单价（元） | 合价（元） | 备注
一 | 直接费
（一） | 基本直接费
1 | 人工费
| 工长 | 工时
| … | 工时
2 | 材料费
…
3 | 机械使用费
| … | 台时
4 | 其他费用
…
（二） | 其他直接费 | %
二 | 间接费 | %
三 | 利润 | %
四 | 材料补差（价差）
…
五 | 未计价（装置性）材料
…
六 | 税金 | %
| 合 计 | 元
工程单价
注： 1）对安装单价，安装对象的型号规格应在“施工方法”栏注明。 2）基本直接费及材料补差项下“单价”栏数值应与“基础价格一览表”中相应数值一致。 3）子单价的项目，归于“其他费用”。 4）项目的费率应与“取费费率表”相应费率一致。 5）大额不取费材料和安装工程中的“未计价装置性材料”归于“未计价（装置性）材料”。

## 总价项目分解表
总价项目分解表
合同编号： | QMT/C－021
工程名称： | 湖南省资水犬木塘水库工程枢纽土建、金属结构及机电设备安装工程施工
序号 | 项目名称 | 单位 | 数量 | 单价（元） | 合价（元） | 说明